## Kosztorys - CeSUB
KOSZTORYS OFERTOWY
Remont ul. Potockiego w Żywcu
Nr | WYSZCZEGÓLNIENIE POZYCJI | J. M. | ILOŚĆ J.M. | CENA JEDNOSTKOWA | WARTOŚĆ POZYCJI
1 | 2 | 3 | 4 | 5 | 6
| Remont ul. Potockiego w Żywcu |  |  |  | 0
1 | ROBOTY PRZYGOTOWAWCZE |  |  |  | 0
1.1 | Regulacja pionowa studzienek dla urządzeń podziemnych, włazy kanałowe - KS | szt | 21 | 0 | 0
1.2 | Regulacja pionowa studzienek dla urządzeń podziemnych, zawory wodociągowe i gazowe | szt | 12 | 0 | 0
1.3 | Wykopy oraz przekopy wykonywane koparkami podsiębiernymi na odkład, koparka 0,25·m3, grunt kategorii III - wraz z wywozem i utylizacją nadmiaru gruntu | m3 | 97.5 | 0 | 0
1.4 | Ławy pod korytka odwodnieniowe - BETON C16/20 | m3 | 5 | 0 | 0
1.5 | Ścieki z elementów betonowych, na podsypce cementowo-piaskowej, korytka 54x35x40 beton C35/40 | m | 50 | 0 | 0
2 | NAWIERZCHNIA BITUMICZNA KM 0+000,00 - 0+650,00 - 650,00 MB (szerokość jezdni 3,00 m) |  |  |  | 0
2.1 | Mechaniczne profilowanie i zagęszenie podłoża pod warstwy konstrukcyjne nawierzchni w gr.kat.I-IV | m2 | 3094 | 0 | 0
2.2 | Mechaniczne czyszczenie i skropienie nawierzchni drogowej nieulepszonej | m2 | 2119 | 0 | 0
2.3 | Warstwa profilująca beton asfaltowy 0/16mm grubość wasrstwy średnio 4 cm | m2 | 2119 | 0 | 0
2.4 | Mechaniczne czyszczenie i skropienie nawierzchni drogowej ulepszonej (bitum) | m2 | 2119 | 0 | 0
2.5 | Warstwa wiążąca z betonu asfaltowego 0/16mm grubość średnio 4cm o zwiększonej odpornośći na deformacje trwałe | m2 | 2119 | 0 | 0
2.6 | Mechaniczne czyszczenie i skropienie nawierzchni drogowej ulepszonej (bitum) | m2 | 2119 | 0 | 0
2.7 | Warstwa ścieralna z betonu asfaltowego 0/12,8mm grubość 4cm o zwiększonej odporności na deformacje trwałe | m2 | 2119 | 0 | 0
2.8 | Pobocza obustronne z kruszywa łamanego 0/31,5mm stabilizowanego mechanicznie - oraz wzmocnienie podbudowy - Analogia | m3 | 150 | 0 | 0

## Materiały
Wykaz materiałow
Lp. | Nazwa materiału | Jednostka | Ilość | Cena/zł | Wartość
1 | 2 | 3 | 4 | 5 | 6
Remont ul. Potockiego w Żywcu |  | suma: |  |  | 0
1. | Asfalt drogowy - D 20/30, D 35/50, D 50/70, D 70/100 - luzem | kg | 3242.07 | 0
2. | Beton zwykły z kruszywa naturalnego | m3 | 1.116 | 0
3. | Beton zwykły z kruszywa naturalnego (B-7,5) | m3 | 4.473 | 0
4. | Beton zwykły z kruszywa naturalnego C16/20 (B-20) | m3 | 5.2 | 0
5. | Cement portlandzki zwykły "35" bez dodatków | t | 0.5769 | 0
6. | Deski iglaste obrzynane klasa III, grubości 19-25 mm | m3 | 0.6222 | 0
7. | Deski iglaste obrzynane klasa III, grubości 25·mm | m3 | 0.2 | 0
8. | Gwoździe budowlane okrągłe gołe | kg | 3.3 | 0
9. | Kliniec 5-25 mm | t | 30 | 0
10. | Masa mineralno-asfaltowa grysowa do warstwy ścieralnej | t | 216.138 | 0
11. | Masa mineralno-asfaltowa grysowa do warstwy wiążącej | t | 421.681 | 0
12. | Miał kamienny łamany (kruszyny) 0-4.0 mm | t | 15 | 0
13. | Olej napędowy do silników luzem | kg | 114.426 | 0
14. | Piasek do betonów zwykłych | m3 | 2.0778 | 0
15. | Piasek do betonów zwykłych uszlachetniony | m3 | 0.4515 | 0
16. | Płyty ściekowe betonowe typ trapezowe 54x40x35 | szt | 103 | 0
17. | Tłuczeń kamienny do nawierzchni drogowych, łamany sortowany 40-60 mm | t | 298.5 | 0
18. | woda | m3 | 15.47 | 0
19. | woda | m3 | 33.904 | 0
20. | Woda | m3 | 57.4411 | 0

## Materiały inwestora
Wykaz materiałow inwestora
Lp. | Nazwa materiału | Jednostka | Ilość | Cena/zł | Wartość
1 | 2 | 3 | 4 | 5 | 6
Remont ul. Potockiego w Żywcu |  | suma: |  |  | 0