## Arkusz
KOSZTORYS OFERTOWY - BUDOWA ZINTEGROWANEGO WĘZŁA PRZESIADKOWEGO W ŻYWCU
Lp. | SST | Opis | j.m. | Ilość | Cena jedn. | Wartość
1 |  | ROBOTY PRZYGOTOWAWCZE
1.1 |  | Wytyczenie punktów wysokościowych
1.1.1 | D.01.01.01a | Roboty pomiarowe przy powierzchniowych robotach ziemnych - koryta pod nawierzchnie placów postojowych | ha | 0.232 |  | 0
1.2 |  | Roboty rozbiórkowe
1.2.1 | D.01.02.04 | Rozebranie nawierzchni z kostki betonowej na podsypce piaskowej z wypełnieniem spoin piaskiem 131-230 pojazdów na godzinę | m2 | 138.84 |  | 0
1.3 |  | Regulacje urządzeń infrastruktury technicznej
1.3.1 | D.01.02.04 | Regulacja pionowa studzienek dla zaworów wodociągowych i gazowych | szt. | 1 |  | 0
1.3.2 | D.01.02.04 | Regulacja pionowa studzienek dla włazów kanałowych | szt. | 5 |  | 0
1.3.3 | D.01.02.04 | Regulacja pionowa studzienek dla kratek ściekowych ulicznych | szt. | 1 |  | 0
1.3.4 | D.01.02.04 | Regulacja pionowa studzienek telefonicznych | szt. | 2 |  | 0
1.4 |  | Zabezpieczenie sieci infrastruktury technicznej
1.4.1 | D.01.02.04 | Ręczne kopanie rowów dla kabli o głębokości do 0,8 m i szer. dna do 0,4 m w gruncie kat. IV | m | 24 |  | 0
1.4.2 | D.01.02.04 | Nasypanie warstwy piasku grubości 0.1 m na dno rowu kablowego o szer.do 0.4 m Krotność = 2 | m | 24 |  | 0
1.4.3 | D.01.02.04 | Układanie rur ochronnych z PCW o średnicy do 110 mm w wykopie | m | 24 |  | 0
1.4.4 | D.01.02.04 | Nasypanie warstwy piasku grubości 0.1 m na dno rowu kablowego o szer.do 0.4 m Krotność = 2 | m | 24 |  | 0
1.4.5 | D.01.02.04 | Ręczne zasypywanie rowów dla kabli o głębokości do 0,4 m i szer. dna do 0,4 m w gruncie kat. IV | m | 24 |  | 0
2 |  | ROBOTY ZIEMNE
2.1 | D.02.01.01 | Roboty ziemne wykonywane koparkami podsiębiernymi o poj. łyżki 0.60 m3 w gruncie kat. IV z transportem urobku samochodami samowyładowczymi na odległość 10 km i kosztami składowania | m3 | 813.135 |  | 0
3 |  | BUDOWA ODWODNIENIA
3.1 |  | Roboty rozbiórkowe
3.1.1 | D.01.02.04 | Cięcie piłą nawierzchni bitumicznych na głębokość 6-10 cm (131-230 pojazdów na godzinę) Krotność = 2 | m | 12.5 |  | 0
3.1.2 | D.01.02.04 | Mechaniczna rozbiórka nawierzchni bitumicznej o gr. 12 cm z wywozem materiału z rozbiórki na odległość do 10 km | m2 | 13.75 |  | 0
3.1.3 | D.01.02.04 | Studzienki kanalizacyjne rewizyjne z kręgów betonowych do głębokości 3 m - rozebranie | kpl. | 4 |  | 0
3.2 |  | Roboty ziemne
3.2.1 | D.02.01.01 | Wykopy oraz przekopy wykonywane koparkami podsiębiernymi 0.60 m3 na odkład w gruncie kat. IV | m3 | 137.295 |  | 0
3.3 |  | Roboty montażowe
3.3.1 | D.03.02.01 | Kanały z rur PVC łączonych na wcisk o śr. zewn. 315 mm | m | 38.5 |  | 0
3.3.2 | D.03.02.01 | Studnie rewizyjne z kręgów betonowych o śr. 1200 mm w gotowym wykopie o głębokości do 3m | stud. | 6 |  | 0
3.3.3 | D.03.02.01 | Kanały z rur PVC łączonych na wcisk o śr. zewn. 200 mm | m | 63.2 |  | 0
3.3.4 | D.03.02.01 | Studzienki ściekowe z gotowych elementów betonowe o śr. 500 mm z osadnikiem bez syfonu | szt. | 7 |  | 0
3.3.5 | D.03.02.01 | Podłączenie instalacji do sieci wodociągowej - zasuwy żeliwne kielichowe owalne o śr. 80 mm z obudową i skrzynką uliczną | szt. | 1 |  | 0
3.4 |  | Roboty odtworzeniowe
3.4.1 | D.05.03.05a | Nawierzchnie z mieszanek mineralno-bitumicznych - warstwa ścieralna o gr. 5 cm - roboty na przekopach lub pasach węższych niż 2.5 m | m2 | 13.75 |  | 0
3.4.2 | D.04.03.01a | Mechaniczne oczyszczenie i skropienie emulsją asfaltową na zimno nawierzchni bitumicznej; zużycie emulsji 0,5 kg/m2 | m2 | 13.75 |  | 0
3.4.3 | D.05.03.05b | Nawierzchnie z mieszanek mineralno-bitumicznych - warstwa wiążąca o gr.7 cm - roboty na przekopach lub pasach węższych niż 2.5 m | m2 | 13.75 |  | 0
3.4.4 | D.04.03.01a | Mechaniczne oczyszczenie i skropienie emulsją asfaltową na zimno podbudowy mineralnej; zużycie emulsji 0,8 kg/m2 | m2 | 13.75 |  | 0
3.4.5 | D.04.04.02a | Podbudowa z mieszanki niezwiązanej kruszywa łamanego 0/31,5mm o CBR >= 60% i grubości warstwy po zagęszczeniu 25 cm | m2 | 13.75 |  | 0
3.4.6 | D.04.02.02 | Warstwa mrozoochronna z mieszanki niezwiązanej kruszywa łamanego 0/63mm o CBR >= 25% i grubości warstwy po zagęszczeniu 25 cm | m2 | 13.75 |  | 0
3.4.7 | D.03.02.01 | Zasypywanie wykopów liniowych o ścianach pionowych w gruntach kat. III-IV; głębokość do 1,5 m, szerokość 0,8 - 1,5 m | m3 | 137.295 |  | 0
4 |  | NAWIERZCHNIE
4.1 |  | Proj. jezdnia KR1 drogi manewrowej parkingu
4.1.1 | D.05.03.23a | Wykonanie nawierzchni z brukowej kostki betonowej o grubości 8 cm koloru szarego typu " behaton" na podsypce cementowo-piaskowej 1:4 o grubości warstwy po zagęszczeniu 3cm z wypełnieniem spoin piaskiem | m2 | 588.3 |  | 0
4.1.2 | D.04.04.02a | Podbudowa z mieszanki niezwiązanej kruszywa łamanego 0/31,5mm o CBR >= 60% i grubości warstwy po zagęszczeniu 25 cm | m2 | 588.3 |  | 0
4.1.3 | D.04.05.01a | Warstwa mrozoochronna z mieszanki związanej spoiwem o wytrzymałości Rm <= 4 MPa, grubość warstwy po zagęszczeniu 30 cm | m2 | 588.3 |  | 0
4.1.4 | D.04.01.01 | Mechaniczne profilowanie i zagęszczenie podłoża pod warstwy konstrukcyjne nawierzchni w gruncie kat. I-IV | m2 | 588.3 |  | 0
4.2 |  | Proj. stanowiska postojowe dla pojazdów osobowych
4.2.1 | D.05.03.23a | Wykonanie nawierzchni z brukowej kostki betonowej o grubości 8 cm koloru czarnego typu "behaton" na podsypce cementowo-piaskowej 1:4 o grubości warstwy po zagęszczeniu 3cm z wypełnieniem spoin piaskiem | m2 | 586.2 |  | 0
4.2.2 | D.04.04.02a | Podbudowa z mieszanki niezwiązanej kruszywa łamanego 0/31,5mm o CBR >= 60% i grubości warstwy po zagęszczeniu 25 cm | m2 | 586.2 |  | 0
4.2.3 | D.04.05.01a | Warstwa mrozoochronna z mieszanki związanej spoiwem o wytrzymałości Rm <= 4 MPa, grubość warstwy po zagęszczeniu 30 cm | m2 | 586.2 |  | 0
4.2.4 | D.04.01.01 | Mechaniczne profilowanie i zagęszczenie podłoża pod warstwy konstrukcyjne nawierzchni w gruncie kat. I-IV | m2 | 586.2 |  | 0
4.3 |  | Proj. ciągi dla pieszych
4.3.1 | D.05.03.23a | Wykonanie nawierzchni z brukowej kostki betonowej o grubości 8 cm koloru żółtego np. typu "Piccola Pastello" na podsypce cementowo-piaskowej 1:4 o grubości warstwy po zagęszczeniu 3cm z wypełnieniem spoin piaskiem | m2 | 315.2 |  | 0
4.3.2 | D.04.04.02a | Podbudowa z mieszanki niezwiązanej kruszywa łamanego 0/31,5mm o CBR >= 60% i grubości warstwy po zagęszczeniu 15 cm | m2 | 315.2 |  | 0
4.3.3 | D.04.02.02 | Warstwa mrozoochronna z mieszanki niezwiązanej kruszywa łamanego 0/63mm o CBR >= 25% i grubości warstwy po zagęszczeniu 15 cm | m2 | 315.2 |  | 0
4.3.4 | D.04.01.01 | Mechaniczne profilowanie i zagęszczenie podłoża pod warstwy konstrukcyjne nawierzchni w gruncie kat. I-IV | m2 | 315.2 |  | 0
4.4 |  | Proj. wyspy kanalizujące
4.4.1 | D.05.03.01 | Nawierzchnia z kostki kamiennej nieregularnej o wysokości 10 cm na podsypce cementowo-piaskowej - roboty na pasach węższych niż 2.5 m | m2 | 91.3 |  | 0
4.4.2 | D.04.04.02a | Podbudowa z mieszanki niezwiązanej kruszywa łamanego 0/31,5mm o CBR >= 60% i grubości warstwy po zagęszczeniu 15 cm | m2 | 114.5 |  | 0
4.4.3 | D.04.02.02 | Warstwa mrozoochronna z mieszanki niezwiązanej kruszywa łamanego 0/63mm o CBR >= 25% i grubości warstwy po zagęszczeniu 15 cm | m2 | 114.5 |  | 0
4.4.4 | D.04.01.01 | Mechaniczne profilowanie i zagęszczenie podłoża pod warstwy konstrukcyjne nawierzchni w gruncie kat. I-IV | m2 | 114.5 |  | 0
4.5 |  | Odtw. chodnik wzdłuż ul. ks. Prałata Stanisława Słonki
4.5.1 | D.05.03.23a | Wykonanie nawierzchni z brukowej kostki betonowej o grubości 8 cm koloru szarego typu "behaton" na podsypce cementowo-piaskowej 1:4 o grubości warstwy po zagęszczeniu 3cm z wypełnieniem spoin piaskiem | m2 | 114.5 |  | 0
4.5.2 | D.04.04.02a | Podbudowa z mieszanki niezwiązanej kruszywa łamanego 0/31,5mm o CBR >= 60% i grubości warstwy po zagęszczeniu 15 cm | m2 | 114.5 |  | 0
4.5.3 | D.04.02.02 | Warstwa mrozoochronna z mieszanki niezwiązanej kruszywa łamanego 0/63mm o CBR >= 25% i grubości warstwy po zagęszczeniu 15 cm | m2 | 114.5 |  | 0
4.5.4 | D.04.01.01 | Mechaniczne profilowanie i zagęszczenie podłoża pod warstwy konstrukcyjne nawierzchni w gruncie kat. I-IV | m2 | 114.5 |  | 0
4.6 |  | Odtw. zjazd publiczny
4.6.1 | D.05.03.23a | Wykonanie nawierzchni z brukowej kostki betonowej o grubości 8 cm koloru czerwonego typu "behaton" na podsypce cementowo-piaskowej 1:4 o grubości warstwy po zagęszczeniu 3cm z wypełnieniem spoin piaskiem | m2 | 15.6 |  | 0
4.6.2 | D.04.04.02a | Podbudowa z mieszanki niezwiązanej kruszywa łamanego 0/31,5mm o CBR >= 60% i grubości warstwy po zagęszczeniu 25 cm | m2 | 15.6 |  | 0
4.6.3 | D.04.02.02 | Warstwa mrozoochronna z mieszanki niezwiązanej kruszywa łamanego 0/63mm o CBR >= 25% i grubości warstwy po zagęszczeniu 20 cm | m2 | 15.6 |  | 0
4.6.4 | D.04.01.01 | Mechaniczne profilowanie i zagęszczenie podłoża pod warstwy konstrukcyjne nawierzchni w gruncie kat. I-IV | m2 | 15.6 |  | 0
5 |  | ROBOTY WYKOŃCZENIOWE
5.1 |  | Proj. tereny zielone
5.1.1 | D.06.01.01 | Wykonanie trawników dywanowych siewem na gruncie kat. I-II z nawożeniem | m2 | 547.1 |  | 0
5.1.2 | D.06.01.01 | Zakup, transport i rozścielenie ręczne warstwy ziemi urodzajnej grubości 15cm z transportem taczkami na terenie płaskim | m3 | 82.065 |  | 0
6 |  | ELEMENTY ULIC
6.1 |  | Krawężniki betonowe
6.1.1 | D.08.01.01b | Wbudowanie krawężników betonowych o wymiarach 15x30 cm wyniesionych 12cm na ławie betonowej | m | 195.6 |  | 0
6.1.2 | D.08.01.01b | Wbudowanie krawężników betonowych o wymiarach 15x22 cm wyniesionych 6cm na ławie betonowej | m | 12.5 |  | 0
6.1.3 | D.08.01.01b | Wbudowanie krawężników betonowych o wymiarach 15x22 cm wyniesionych 2cm na ławie betonowej | m | 184.7 |  | 0
6.1.4 | D.08.01.01b | Dodatek za wbudowanie krawężników betonowych na łukach o promieniu do 10 m | m | 58.8 |  | 0
6.1.5 | D.08.01.01b | Wykonanie ławy betonowej C12/15 o wymiarach 30×15cm z oporem jednostronnym pod krawężniki | m3 | 27.094 |  | 0
6.1.6 | D.08.01.01b | Dodatek za wykonanie ławy betonowej na łukach o promieniu do 40 m | m3 | 58.8 |  | 0
6.2 |  | Obrzeża betonowe
6.2.1 | D.08.03.01 | Wbudowanie obrzeży betonowych o wymiarach 30x8 cm na ławie betonowej | m | 284.1 |  | 0
6.2.2 | D.08.03.01 | Dodatek za wbudowanie obrzeży na łukach o promieniu do 10 m | m | 74.8 |  | 0
6.2.3 | D.08.03.01 | Wykonanie ławy betonowej C12/15 o wymiarach 28×10cm z oporem dwustronnym pod obrzeża | m3 | 17.046 |  | 0
6.2.4 | D.08.03.01 | Dodatek za wykonanie ławy betonowej na łukach o promieniu do 40 m | m3 | 74.8 |  | 0
7 |  | URZĄDZENIA BEZPIECZEŃSTWA RUCHU
7.1 |  | Oznakowanie poziome
7.1.1 | D.07.01.01 | Oznakowanie poziome nawierzchni na zimno za pomocą mas chemoutwardzalnych grubowarstwowe wykonywane sprzętem ręcznym | m2 | 29.144 |  | 0
7.1.2 | D.07.01.01 | Oznakowanie poziome nawierzchni bitumicznych - na zimno, za pomocą mas chemoutwardzalnych grubowarstwowe wykonywane sprzętem ręcznym - barwy niebieskiej | m2 | 54 |  | 0
7.1.3 | D.07.01.01 | Oznakowanie poziome nawierzchni na zimno za pomocą mas chemoutwardzalnych grubowarstwowe wykonywane sprzętem ręcznym - symbole | m2 | 2.28 |  | 0
7.2 |  | Oznakowanie pionowe
7.2.1 | D.07.02.01 | Ustawienie słupków z rur stalowych o średnicy 60 mm dla znaków drogowych wraz z wykonaniem fundamentów | szt. | 8 |  | 0
7.2.2 | D.07.02.01 | Przymocowanie tablic znaków drogowych zakazu, nakazu, ostrzegawczych, informacyjnych o powierzchni do 0.3 m2 | szt. | 5 |  | 0
7.2.3 | D.07.02.01 | Przymocowanie tablic znaków drogowych zakazu, nakazu, ostrzegawczych, informacyjnych o powierzchni ponad 0.3 m2 | szt. | 8 |  | 0
7.3 |  | Urządzenia organizacji ruchu
7.3.1 | D.07.06.02a | Zakup, transport i montaż stojaków rowerowych ze stali nierdzewnej o długości 100cm i wysokości 80cm po zabetonowaniu | szt | 8 |  | 0
8 |  | ZIELEŃ
8.1 | D.09.01.01 | Zakup, transport i sadzenie drzew i krzewów liściastych na terenie płaskim w gruncie kat. IV z całkowitą zaprawą dołów; średnica/głębokość : 0.7 m | szt. | 27 |  | 0
9 |  | ELEMENTY MAŁEJ ARCHITEKTURY
9.1 | D.10.10.02 | Zakup, transport i ustawienie koszy betonowych o średnicy 52/64cm i wysokości 73cm o pojemności 70L z wkładem ocynkowanym (np. typu Baster 04128 lub innych równoważnych) | szt | 7 |  | 0
9.2 | D.10.10.02 | Zakup, transport i ustawienie ławek betonowych o długości 180cm i wysokości 80cm z siedziskiem na wysokości 45cm (np. typu Baster 04408 lub innych równoważnych) | szt | 2 |  | 0
9.3 | D.10.10.02 | Zakup, transport i montaż miejskiej ławki solarnej z oparciem, ładowarką i głośnikiem (np. typu SEEDiA City Classic lub innej równoważnej) | szt | 1 |  | 0
9.4 | D.10.10.02 | Zakup, transport i montaż aluminiowych gablot ogłoszeniowych zasilanych solarnie o szerokości 1440mm i wysokości całkowitej 2538mm (np. typu GALA SD lub innych równoważnych) | szt | 4 |  | 0
10 |  | Budowa infrastruktury towarzyszącej
10.1 | T-01.01.02, T-05.01.01, E-01.01.01 | Budowa monitoringu wg odrębnego opracowania branży teletechnicznej | kpl | 1 |  | 0
10.2 | D.07.07.01 | Budowa oświetlenia drogowego wg odrębnego opracowania branży elektroenergetycznej | kpl | 1 |  | 0
RAZEM NETTO: | [5 empty] | 0