## TER (ETAP III)
Tabela elementów rozliczeniowych
Lp. | SST | Opis | j.m. | Ilość | Cena jedn. | Wartość
KOSZTORYS: Przebudowa ulicy Różanej w Żywcu (ul. Różana boczna nr 2- Etap III).rds
1 |  | Roboty przygotowawcze
1.1 |  | Roboty rozbiórkowe
1 | D.05.03.11 | Frezowanie nawierzchni asfaltowych na głębokości 5cm na zimno przy użyciu frezarki WIRTGEN W500C z odwiezieniem kory asfaltowej na place składowe wskazane przez Inwestora (do 10km) wraz z wywozem i utylizacją | m2 | 285.47
2 | D.01.02.04 | Mechaniczne cięcie nawierzchni mineralno-bitumicznych na średnią na głębokość 8cm | m | 145
3 | D.01.02.04 | Mechaniczne cięcie szczelin w nawierzchniach z mas mineralno-bitumicznych - dalszy 1cm ponad 8cm cięcia/ grub. docelowa 10cm Krotność = 2 | m | 145
4 | D.01.02.04 | Rozebranie mechaniczne nawierzchni chodników i zjazdów z mas mineralno-bitumicznych grubości 4cm/grub. docelowa 5 cm wraz wywozem i utylizacją Krotność = 1,25 | m2 | 206
5 | D.01.02.04 | Rozbiórka mechaniczna podbudowy z betonu cementowego grubości 15cm wraz zwywozem i utylizacją | m2 | 9.5
6 | D.01.02.04 | Rozebranie krawężnika betonowego 15x30cm z ławą betonową wraz z wywozem i utylizacją | m | 136
7 | D.01.02.04 | Rozebranie obrzeży o wymiarach 8x30cm na podsypce piaskowej wraz z wywozem i utylizacją | m | 117
Razem: Roboty rozbiórkowe
1.2 |  | Regulacja istniejących urządzeń infrastruktury technicznej
8 | D.01.02.04 | Regulacja zasuw sieci wodociągowej | szt | 4
9 | D.01.02.04 | Regulacja studni sieci kanalizacji deszczowej wraz z wymianą włazu na D-400 na przegubie z oznaczeniem sieci | szt | 1
10 | D.01.02.04 | Regulacja studni sieci kanalizacji sanitarnej | szt | 3
Razem: Regulacja istniejących urządzeń infrastruktury technicznej
1.3 |  | Zabezpieczenie istniejących sieci teletechnicznych
11 | D.01.03.02 | Rury ochronne (osłonowe) dzielone o średnicy 160mm np. typu A160PS | m | 24
Razem: Zabezpieczenie istniejących sieci teletechnicznych
1.4 |  | Zabezpieczenie istniejących sieci gazowych
12 | D.01.03.02 | Rury ochronne dla rur o śred. 32 mm/p.a. | m | 5
13 | D.01.03.02 | Rury ochronne dla rur o śred. 40 mm/p.a. | m | 9
14 | D.01.03.02 | Rury ochronne dla rur o śred. 225mm/p.a. | m | 4
Razem: Zabezpieczenie istniejących sieci gazowych
Razem: Roboty przygotowawcze
2 |  | Roboty ziemne
15 | D.02.01.01 | Roboty ziemne wykonywane koparkami podsiębiernymi o pojemności łyżki 0,60m3 w gruncie kategorii III-IV z transportem urobku samochodami samowyładowczymi 10-15t na odległość 5km i kosztami składowania | m3 | 103
Razem: Roboty ziemne
3 |  | Roboty branży sanitarnej
3.1 |  | Roboty rozbiórkowe
16 | D.01.02.04 | Mechaniczne cięcie szczelin na głębokość 8cm w nawierzchniach z mas mineralno-bitumicznych | m | 26
17 | D.01.02.04 | Mechaniczne cięcie szczelin w nawierzchniach z mas mineralno-bitumicznych - dalszy 1cm ponad 8cm cięcia/grub. docelowa 10cm Krotność = 2 | m | 26
18 | D.01.02.04 | Rozebranie mechaniczne nawierzchni z mas mineralno-bitumicznych grubości 4cm/grub. docelowa 10cm wraz z wywozem i utylizacją Krotność = 2,5 | m2 | 13
19 | D.01.02.04 | Rozbiórka wpustów deszczowych /p.a. | szt | 1
Razem: Roboty rozbiórkowe
3.2 |  | Roboty ziemne
20 | D.02.01.01 | Wykopy ciągłe o szerokości dna 1,0 - 1,1m kategorii III-IV z lokalnym poszerzeniem w rejonie studni o głębokości do 3,0m z umocnieniem wypraskami stalowymi z odwodnieniem wraz z kosztami składowania. | m3 | 41
21 | D.03.02.01 | Podsypka piaskowa rur (z przywozem piasku) | m3 | 2.6
22 | D.03.02.01 | Obsypka rur i zasypanie wykopu piaskiem (z przywozem piasku)/p.a. | m3 | 13.3
Razem: Roboty ziemne
3.3 |  | Roboty montażowe
23 | D.03.02.01 | Kanały z rur PCV-u Typ S Dn 200mm wraz z montażem | m | 6
24 | D.03.02.01 | Studnie rewizyjne z kręgów betonowych w gotowym wykopie o średnicy 1200mm i głębokości 2,4m i włazem typu ciężkiego klasy D-400 z zabezpieczeniem przeciwkradzieżowym | kpl | 2
25 | D.03.02.01 | Wpusty deszczowe (studzienka betonowa ściekowe Dn 500mm z przykryciem szczelinowym żeliwnym klasy D-400) z osadnikiem wysokości 1,0m i koszem osadnikowym bez syfonu na przegubie z zamkiem | kpl | 3
Razem: Roboty montażowe
3.4 |  | Roboty odtworzeniowe po robotach kanalizacyjnych
26 | D.04.01.01 | Profilowanie i zagęszczanie mechaniczne podłoża pod warstwy konstrukcyjne nawierzchni w gruncie kategorii II-IV | m2 | 13
27 | D.04.04.02a | Warstwa mrozoochronna z mieszanki niezwiazanej kruszywa łamanego 0/63mm o CBR>=25% stabilizowanego mechanicznie, gr. 20cm | m2 | 13
28 | D.04.04.02a | Podbudowa zasadnicza z mieszanki niezwiązanej kruszywa łamanego0/31,5mm o CBR>=80% stabilizowanego mechanicznie, gr. 20cm | m2 | 13
29 | D.04.03.01 | Oczyszczenie warstwy podbudowy zasadniczej z kruszywa | m2 | 13
30 | D.04.03.01 | Skropienie emulsją podbudowy zasadniczej z kruszywa | m2 | 13
31 | D.05.03.05b | Warstwa wyrównawcza z betonu asfaltowego AC16W, asfalt drogowy 50/ 70 o grubości po zagęszczeniu 4cm | m2 | 13
32 | D.04.03.01 | Oczyszczenie warstwy wyrównawczej z betonu asfaltowego | m2 | 13
33 | D.04.03.01 | Skropienie emulsją warstwy wyrównawczej z betonu asfaltowego | m2 | 13
Razem: Roboty odtworzeniowe po robotach kanalizacyjnych
Razem: Roboty branży sanitarnej
4 |  | Podbudowy
4.1 |  | Profilowanie i zagęszczenie podłoża w korycie
34 | D.04.01.01 | Profilowanie i zagęszczanie mechaniczne podłoża pod warstwy konstrukcyjne nawierzchni w gruncie kategorii II-IV | m2 | 311.46
Razem: Profilowanie i zagęszczenie podłoża w korycie
4.2 |  | Warstwa mrozoochronna z mieszanki niezwiązanej kruszywa łamanego 0/63mm, CBR>=25%
35 | D.04.04.02a | Warstwa mrozoochronna z mieszanki niezwiązanej kruszywa łamanego 0/63mm, CBR>=25% stabilizowanej mechanicznie gr.15cm | m2 | 94.97
36 | D.04.04.00a | Warstwa mrozoochronna z mieszanki niezwiązanej kruszywa łamanego 0/63mm, CBR>=25% stabilizowanego mechanicznie gr.10cm | m2 | 216.49
Razem: Warstwa mrozoochronna z mieszanki niezwiązanej kruszywa łamanego 0/63mm, CBR>=25%
4.3 |  | Podbudowa z mieszanki niezwiązanej kruszywa łamanego 0/31,5mm o CBR>=60%
37 | D.04.04.02a | Podbudowa zasadnicza z mieszanki niezwiązanej kruszywa łamanego 0/31,5mm o CBR>=60% stabilizowanej mechanicznie grubości 25cm | m2 | 94.97
38 | D.04.04.02a | Podbudowa zasadnicza z mieszanki niezwiązanej kruszywa łamanego 0/31,5mm o CBR>=60% stabilizowanej mechanicznie gr.15cm | m2 | 216.49
Razem: Podbudowa z mieszanki niezwiązanej kruszywa łamanego 0/31,5mm o CBR>=60%
Razem: Podbudowy
5 |  | Nawierzchnie
5.1 |  | Oczyszczenie warstw konstrukcyjnych
39 | D.04.03.01 | Oczyszczenie istniejącej warstwy bitumicznej | m2 | 285.47
40 | D.04.03.01 | Oczyszczenie warstwy wiążącej z betonu asfaltowego | m2 | 285.47
Razem: Oczyszczenie warstw konstrukcyjnych
5.2 |  | Skropienie emulsją warstw konstrukcyjnych
41 | D.04.03.01 | Skropienie emulsją istniejącej warstwy bitumicznej | m2 | 285.47
42 | D.04.03.01 | Skropienie emulsją warstwy wiążącej z betonu asfaltowego | m2 | 285.47
Razem: Skropienie emulsją warstw konstrukcyjnych
5.3 |  | Beton asfaltowy
43 | D.05.03.05b | Warstwa wiążąca z betonu asfaltowego AC16W, asfalt drogowy 50/ 70 o grubości po zagęszczeniu 4cm | m2 | 285.47
44 | D.05.03.05a | Warstwa ścieralna z betonu asfaltowego AC11S, asfalt drogowy 50/70 o grubości po zagęszczeniu 4cm | m2 | 285.47
Razem: Beton asfaltowy
5.4 |  | Brukowa kostka betonowa 8 cm
45 | D.05.03.23a | Warstwa wierzchnia z brukowej kostki betonowej typu Holland koloru czerwonego grubości 8 cm wraz z podsypką cementowo-piaskową 1:4 o grubości 3cm | m2 | 94.47
46 | D.05.03.23a | Warstwa wierzchnia z brukowej kostki betonowej typu Holland koloru szarego grubości 8 cm wraz z podsypką cementowo-piaskową 1:4 o grubości 3cm | m2 | 216.49
Razem: Brukowa kostka betonowa 8 cm
Razem: Nawierzchnie
6 |  | Roboty wykończeniowe
6.1 |  | Umocnienie powierzchniowe terenów zielonych
47 | D.06.01.01 | Ręczne plantowanie powierzchni gruntu rodzimego kategorii I-III | m2 | 112
48 | D.06.01.01 | Humusowanie skarp z obsianiem przy grubości warstwy humusu 5cm wraz z zakupem i transportem ziemi urodzajnej. | m2 | 112
49 | D.06.01.01 | Dodatek za każdy następny 1cm humusu przy humusowaniu skarp z obsianiem /grubość docelowa 10cm Krotność = 5 | m2 | 112
Razem: Umocnienie powierzchniowe terenów zielonych
Razem: Roboty wykończeniowe
7 |  | Urządzenia bezpieczeństawa ruchu drogowego
7.1 |  | Oznakowanie pionowe
50 | D.07.02.01 | Słupki z rur stalowych 60mm do pionowych znaków drogowych | szt | 1
51 | D.07.02.01 | Pionowe znaki - informacyjne | szt | 1
Razem: Oznakowanie pionowe
Razem: Urządzenia bezpieczeństawa ruchu drogowego
8 |  | Elementy krawędziowe
8.1 |  | Ustawienie krawężników betonowych
52 | D.08.01.01b | Krawężniki betonowe o wymiarach 15x22cm, wyniesionych 6 cm, C20/25 | m | 83
53 | D.08.01.01b | Krawężniki betonowe o wymiarach 15x22cm, wyniesionych 3 cm, C20/25 | m | 49
54 | D.08.01.01b | Krawężniki betonowe o wymiarach 15x22cm, wyniesionych 2 cm, C20/25 | m | 8
55 | D.08.01.01b | Oporniki drogowe betonowe 12x25cm wyniesionych 0 cm, C20/25 | m | 24
56 | D.08.01.01b | Ława betonowa z oporem pod krawężniki, beton towarowy C12/15 | m3 | 9.9
Razem: Ustawienie krawężników betonowych
8.2 |  | Ustawienie obrzeży betonowych
57 | D.08.03.01 | Obrzeża betonowe o wymiarach 30x8cm, C20/25 | m | 99
58 | D.08.03.01 | Ława betonowa z oporem 28x10+10x16+10x16, F=0,060m2 pod obrzeże betonowe, beton towarowy C12/15 | m3 | 5.94
Razem: Ustawienie obrzeży betonowych
Razem: Elementy krawędziowe
Razem: Przebudowa ulicy Różanej w Żywcu (ul. Różana boczna nr 2- Etap III).rds