## KOSZTORYS OFERTOWY
KOSZTORYS OFERTOWY
Remont ulicy Baczyńskiego bocznej w Żywcu
Lp. | Nr Spec. Technicz. | Wyszczególnienie Elementów Rozliczeniowych | Jednostka | Ilość | Cena Jedn. | Wartość [PLN]
1 | 2 | 3 | 4 | 5 | 6 | 7
1 |  | ROBOTY PRZYGOTOWAWCZE
1.1 | D.03.02.01 | Regulacja pionowa studzienek dla urządzeń podziemnych, włazy kanałowe | szt | 7 | 0 | 0
1.2 | D.03.02.01 | Regulacja pionowa studzienek dla urządzeń podziemnych, zawory wodociągowe i gazowe | szt | 4 | 0 | 0
1.3 | D.01.01.01 | Wykopy oraz przekopy wykonywane koparkami podsiębiernymi na odkład, koparka 0,25·m3, grunt kategorii III - wraz z wywozem i utylizacją nadmiaru gruntu | m3 | 38 | 0 | 0
1.4 | D.08.01.01 | Ławy pod korytka odwodnieniowe - szczelinowe - BETON C25/30 | m3 | 1.28 | 0 | 0
1.5 | D.03.02.01 | Odwodnieni szczelinowe polimero-betonowe typ D-400 szerokość min. 393mm, wysokość min. 420mm typ ASIIS-250 lub równoważne- zakup, dostawa, montaż i podłączeniem do KD | mb | 8 | 0 | 0
2 |  | ROBOTY NAWIERZCHNIOWE 0+000 - 0+209 - 209,00 MB (szerokość zmienna 8,00 - 3,00m)
2.1 | D.04.01.01 | Mechaniczne profilowanie i zagęszenie podłoża pod warstwy konstrukcyjne nawierzchni w gr.kat.I-IV | m2 | 759.5 | 0 | 0
2.2 | D.04.04.02 | Podbudowa zasadnicza z kruszywa łamanego 0/31,5mm stabilizowana mechanicznie grubość po zagęszczeniu 10cm (ANALOGIA) | m3 | 75.95 | 0 | 0
2.3 | D.04.03.01 | Oczyszczenie i skropienie nawierzchni | m2 | 659 | 0 | 0
2.4 | D.05.03.05 | Warstwa profilująca beton asfaltowy 0/16 grubość warstwy 4 cm | m2 | 659 | 0 | 0
2.5 | D.04.03.01 | Oczyszczenie i skropienie nawierzchni | m2 | 659 | 0 | 0
2.6 | D.05.03.05 | Warstwa wiąząca beton asfaltowy 0/16 o zwiększonej odporności na deformacje trwałe-grubość warstwy 4 cm | m2 | 659 | 0 | 0
2.7 | D.04.03.01 | Oczyszczenie i skropienie nawierzchni | m2 | 659 | 0 | 0
2.8 | D.05.03.05 | Warstwa ścieralna z BA 0/12,8 o zwiększonej odpornośći na deformacje trwałe - grubość warstwy 4 cm | m2 | 659 | 0 | 0
2.9 | D.04.04.02 | Wyrównanie istniejącej podbudowy tłuczniem, zagęszczenie mechaniczne - Pobocza obustronne (ANALOGIA) | m3 | 12.54 | 0 | 0
ŁĄCZNIE NETTO: | [5 empty] | 0