## Kosztorys ofertowy
KOSZTORYS OFERTOWY
Remont ulicy Słonecznej w Żywcu
Lp. | Nr Spec. Technicz. | Wyszczególnienie Elementów Rozliczeniowych | Jednostka | Ilość | Cena Jedn. | Wartość [zł]
1 | 2 | 3 | 4 | 5 | 6 | 7
1 |  | KM 0+000 - 0+199,66 - 199,60 MB (szerokość zmienna 12,00 - 3,00m)
1.1 |  | ROBOTY PRZYGOTOWAWCZE
1.1.1 | D.03.02.01 | Regulacja pionowa studzienek dla urządzeń podziemnych, włazy kanałowe | szt | 10 | 0 | 0
1.1.2 | D.03.02.01 | Regulacja pionowa studzienek dla urządzeń podziemnych, zawory wodociągowe i gazowe | szt | 3 | 0 | 0
1.2 |  | ROBOTY NAWIERZCHNIOWE
1.2.1 | D.01.01.01 | Wykopy oraz przekopy wykonywane koparkami podsiębiernymi na odkład, koparka 0,25·m3, grunt kategorii III - wraz z wywozem i utylizacją nadmiaru gruntu | m3 | 97.062 | 0 | 0
1.2.2 | D.04.01.01 | Mechaniczne profilowanie i zagęszenie podłoża pod warstwy konstrukcyjne nawierzchni w gr.kat.I-IV | m2 | 1128.905 | 0 | 0
1.2.3 | D.04.04.02 | Podbudowa zasadnicza z kruszywa łamanego 0/31,5mm stabilizowana mechanicznie grubość po zagęszczeniu 20cm (ANALOGIA) | m3 | 19.164 | 0 | 0
1.2.4 | D.04.03.01 | Oczyszczenie i skropienie nawierzchni | m2 | 728.01 | 0 | 0
1.2.5 | D.05.03.05 | Warstwa profilująca beton asfaltowy 0/16 grubość warstwy 4 cm | m2 | 728.01 | 0 | 0
1.2.6 | D.04.03.01 | Oczyszczenie i skropienie nawierzchni | m2 | 728.01 | 0 | 0
1.2.7 | D.05.03.05 | Warstwa wiąząca beton asfaltowy 0/16 o zwiększonej odporności na deformacje trwałe-grubość warstwy 4 cm | m2 | 728.01 | 0 | 0
1.2.8 | D.04.03.01 | Oczyszczenie i skropienie nawierzchni | m2 | 728.01 | 0 | 0
1.2.9 | D.05.03.05 | Warstwa ścieralna z BA 0/12,8 o zwiększonej odpornośći na deformacje trwałe - grubość warstwy 4 cm | m2 | 728.01 | 0 | 0
1.2.10 | D.04.04.02 | Wyrównanie istniejącej podbudowy tłuczniem, zagęszczenie mechaniczne - Pobocza obustronne (ANALOGIA) | m3 | 29.546 | 0 | 0
1.2.11 | D.05.04.05 | Ławy pod krawężniki, betonowa z oporem | m3 | 16.012 | 0 | 0
1.2.12 | D.08.01.01 | Krawężniki betonowe, wystające 20x30 cm na podsypce cementowo-piaskowej - odkrycie 6cm | m | 189.36 | 0 | 0
1.2.13 | D.08.01.01 | Krawężniki betonowe, najazdowe 20x22 cm na podsypce cementowo-piaskowej - odkrycie 4cm | m | 4 | 0 | 0
1.2.14 | D.01.01.01 | Obsypka rurociągu kruszywem dowiezionym, piasek | m3 | 1.44 | 0 | 0
1.2.15 | D.01.01.01 | Przykanaliki z rur z tworzyw sztucznych, rury z PVC kielichowe, Dn 200 mm | m | 9 | 0 | 0
1.2.16 | D.01.01.01 | Obsypka rurociągu kruszywem dowiezionym, pospółka | m3 | 2.52 | 0 | 0
1.2.17 | D.04.02.02 | Podbudowa z kruszywa łamanego 0/31,5mm - warstwa dolna o grub.po zagęszcz. 15 cm - uzupełnienie podbudowy po przekopach | m2 | 40 | 0 | 0
1.2.18 | D.04.02.02 | Podbudowa z kruszywa łamanego 0/63,0mm - warstwa dolna o grub.po zagęszcz. 20 cm - uzupełnienie podbudowy po przekopach | m2 | 40 | 0 | 0
RAZEM KM 0+000 - 0+199,66 - 199,60 MB (szerokość zmienna 12,00 - 3,00m) | [5 empty] | 0
ŁĄCZNIE Remont ulicy Słonecznej w Żywcu - NETTO | [5 empty] | 0