## KOSZTORYS OFERTOWY
Kosztorys ofertowy
Przebudowa ul. św. Wita bocznej w Żywcu - ETAP I
Nr poz. | Opis robót | Jm | Ilość | Cena jedn. | Wartość
1 | 2 | 3 | 4 | 5 | 6
1. Roboty przygotowawcze
1.1. Wytyczenie trasy i punktów wysokościowych
1 | Roboty pomiarowe przy liniowych robotach odtworzeniowych, na drogach w terenie równinnym | km | 0.14 |  | 0
1.2. Zdjęcie wierzchniej warstwy gleby (humusu)
2 | Usunięcie za pomocą spycharek warstwy ziemi urodzajnej (humusu) grubości do 15cm | m2 | 713 |  | 0
3 | Wywiezienie nadmiaru gleby (humusu) I-III kat. samochodami samowyładowczymi 5-10t wraz z kosztami transportu na odległość 5km i kosztami składowania | m3 | 71.3 |  | 0
1.3. Roboty rozbiórkowe
4 | Rozbiórka nawierzchni zjazdów z brukowej kostki betonowej gr. 8cm /p.a. wraz z wywozem na plac Inwestora (z załadunkiem i wyładunkiem), gr. 8cm | m2 | 120 |  | 0
5 | Rozebranie krawężnika betonowego 15x30cm na zjazdach wraz z wywozem i utylizacją | m | 60.5 |  | 0
6 | Rozebranie obrzeży o wymiarach 8x30cm na podsypce piaskowej wraz z wywozem i utylizacją | m | 14 |  | 0
7 | Rozbiórka ścieku betonowego o wymiarach 60x15x50 cm wraz wywozem i utylizacją | m | 3.5 |  | 0
1.4. Regulacja isniejących urządzeń infrastruktury technicznej
8 | Regulacja zasuw sieci wodociągowej | szt | 8 |  | 0
9 | Regulacja studni sieci kanalizacji sanitarnej | szt | 6 |  | 0
1.5. Zabezpieczenie istniejących sieci elektroenergetycznych
10 | Rury ochronne (osłonowe) dzielone o średnicy 110mm np. typu A110PS | m | 70 |  | 0
1.6. Zabezpieczenie istniejących sieci gazowych
11 | Rury ochronne dla rur o śred. 25 mm/p.a. | m | 10 |  | 0
12 | Rury ochronne dla rur o śred. 40mm/p.a. | m | 45 |  | 0
2. Roboty ziemne
13 | Roboty ziemne wykonywane koparkami podsiębiernymi o pojemności łyżki 0,60m3 w gruncie kategorii III-IV z transportem urobku samochodami samowyładowczymi 10-15t na odległość 5km i kosztami składowania/ | m3 | 356.5 |  | 0
14 | Budowa nasypu /wbudowanie materiału z tymczasowego składowiska | m3 | 0
3. Roboty branży sanitarnej
3.1. Roboty ziemne
15 | Wykopy ciągłe o szerokości dna 1,0 - 1,1m kategorii III-IV z lokalnym poszerzeniem w rejonie studni o głębokości do 3,0m z umocnieniem wypraskami stalowymi z odwodnieniem wraz z kosztami składowania. | m3 | 130 |  | 0
16 | Podsypka piaskowa rur (z przywozem piasku) | m3 | 11 |  | 0
17 | Obsypka rur i zasypanie wykopu piaskiem (z przywozem piasku)/p.a. | m3 | 81 |  | 0
3.2. Roboty montażowe
18 | Kanały z rur PCV-u Typ S Dn 200mm wraz z montażem | m | 5 |  | 0
19 | Kanały z rur PCV-u Typ S Dn 315mm wraz z montażem | m | 40 |  | 0
20 | Studnie rewizyjne z kręgów betonowych w gotowym wykopie o średnicy 1200mm i głębokości 2,4m i włazem typu ciężkiego klasy D-400 z zabezpieczeniem przeciwkradzieżowym | kpl | 1 |  | 0
21 | Wpusty deszczowe (studzienka betonowa ściekowe Dn 500mm z przykryciem szczelinowym żeliwnym klasy D-400) z osadnikiem wysokości 1,0m i koszem osadnikowym bez syfonu na przegubie z zamkiem | kpl | 1 |  | 0
4. Podbudowy
4.1. Profilowanie i zagęszczenie podłoża w korycie
22 | Profilowanie i zagęszczanie mechaniczne podłoża pod warstwy konstrukcyjne nawierzchni w gruncie kategorii II-IV | m2 | 713.5 |  | 0
jezdnia ul. Św. Wita boczna 2558,00
zjazdy 159,00
dojścia do furtek 32,00
pobocza 741,00
4.2. Warstwa mrozoochronna z mieszanki niezwiazanej kruszywa łamanego 0/63mm, CBR>=25%
23 | Warstwa mrozoochronna z mieszanki niezwiazanej kruszywa łamanego 0/63mm, CBR>=25% stabilizowanej mechanicznie gr.15cm/grub. docelowa 30cm (Krotność= 2) | m2 | 713.5 |  | 0
jezdnia ul. Św. Wita boczna 2558,00
24 | Warstwa mrozoochronna z mieszanki niezwiazanej kruszywa łamanego 0/63mm, CBR>=25% stabilizowanej mechanicznie gr.15cm | m2 | 120 |  | 0
zjazdy 159,00
25 | Warstwa mrozoochronna z mieszanki niezwiazanej kruszywa łamanego 0/63mm, CBR>=25% stabilizowanego mechanicznie gr.10cm | m2 | 0 |  | 0
dojścia do furtek 32,00
4.3. Podbudowa z mieszanki niezwiązanej kruszywa łamanego 0/31,5mm o CBR>=60%
26 | Podbudowa zasadnicza z mieszanki niezwiązanej kruszywa łamanego 0/31,5mm o CBR>=60% stabilizowanej mechanicznie grubości 20cm/grub. docelowa 22cm (Krotność= 1,1) | m2 | 713.5 |  | 0
jezdnia ul. Św. Wita boczna 2121,00
27 | Podbudowa zasadnicza z mieszanki niezwiązanej kruszywa łamanego 0/31,5mm o CBR>=60% stabilizowanej mechanicznie grubości 25cm | m2 | 120 |  | 0
zjazdy 159,00
28 | Podbudowa zasadnicza z mieszanki niezwiązanej kruszywa łamanego 0/31,5mm o CBR>=60% stabilizowanej mechanicznie grubości 15cm | m2 | 0
dojścia do furtek 32,00
5. Nawierzchnie
5.1. Oczyszczenie warstw konstrukcyjnych
29 | Oczyszczenie podbudowy zasadniczej z kruszywa | m2 | 713 |  | 0
jezdnia ul. Św. Wita boczna 2121,00
30 | Oczyszczenie warstwy wiążącej z betonu asfaltowego | m2 | 503 |  | 0
jezdnia ul. Św. Wita boczna 1964,00
5.2. Skropienie emulsją warstw konstrukcyjnych
31 | Skropienie podbudowy zasadniczej z kruszywa | m2 | 503 |  | 0
jezdnia ul. Św. Wita boczna 2121,00
32 | Skropienie emulsją warstwy wiążącej z betonu asfaltowego | m2 | 503 |  | 0
jezdnia ul. Św. Wita boczna 1964,00
5.3. Beton asfaltowy
33 | Warstwa wiążąca z betonu asfaltowego AC11W, asfalt drogowy 50/ 70 o grubości po zagęszczeniu 4cm | m2 | 503 |  | 0
jezdnia ul. Św. Wita boczna 1964,00
34 | Warstwa ścieralna z betonu asfaltowego AC8S, asfalt drogowy 50/70 o grubości po zagęszczeniu 4cm | m2 | 503 |  | 0
jezdnia ul. Św. Wita boczna 1900,00
5.4. Brukowa kostka betonowa 8 cm
35 | Warstwa wierzchnia z brukowej kostki betonowej typu Holland koloru czerwonego grubości 8 cm wraz z podsypką cementowo-piaskową 1:4 o grubości 3cm | m2 | 120 |  | 0
zjazdy 159,00
36 | Warstwa wierzchnia z brukowej kostki betonowej typu Holland koloru szarego grubości 8 cm wraz z podsypką cementowo-piaskową 1:4 o grubości 3cm | m2 | 0
dojścia do furtek 32,00
6. Roboty wykończeniowe
6.1. Umocnienie powierzchniowe terenów zielonych
37 | Ręczne plantowanie powierzchni gruntu rodzimego kategorii I-III | m2 | 280 |  | 0
38 | Humusowanie skarp z obsianiem przy grubości warstwy humusu 5cm wraz z zakupem i transportem ziemi urodzajnej. | m2 | 280 |  | 0
39 | Dodatek za każdy następny 1cm humusu przy humusowaniu skarp z obsianiem /grubość docelowa 15cm (Krotność= 10) | m2 | 280 |  | 0
6.2. Pobocze utwardzone kruszywem łamanym
40 | Warstwa mieszanki niezwiązanej kruszywa łamanego 0/31,5mm stabilizowanego mechanicznie o grubości 15cm | m2 | 210 |  | 0
41 | Profilowanie i zagęszczanie mechaniczne podłoża pod warstwy konstrukcyjne nawierzchni w gruncie kategorii II-VI | m2 | 210 |  | 0
7. Urządzenia bezpieczeństawa ruchu drogowego
7.1. Oznakowanie poziome cienkowarstwowe
42 | Linie segregacyjne i krawędziowe malowane mechanicznie /znaki poprzeczne | m2 | 0
P-12 "linia bezwzględnego zatrzymania" 2,00
7.2. Oznakowanie pionowe
43 | Słupki z rur stalowych 60mm do pionowych znaków drogowych | szt | 0
44 | Pionowe znaki - ostrzegawcze | szt | 0
A-6b "skrzyżowanie z drogą podporządkowaną występującą po prawej stronie" 1,00
A-6b "skrzyżowanie z drogą podporządkowaną występującą po lewej stronie" 1,00
45 | Pionowe znaki - zakazu | szt | 0
B-20 "stop" 1,00
46 | Pionowe znaki - informacyjne | szt | 0
D-4a "droga bez przejazdu" 1,00
8. Elementy krawędziowe
8.1. Ustawienie krawężników betonowych
47 | Krawężniki betonowe o wymiarach 15x22cm, wyniesionych 3 cm, C20/25 | m | 85.5 |  | 0
48 | Oporniki drogowe betonowe 12x25cm wyniesionych 0 cm, C20/25 | m | 0
49 | Ława betonowa z oporem pod krawężniki, beton towarowy C12/15 | m3 | 5.13 |  | 0
dla krawężników betonowych 15x22cm wyniesionych 3cm - 30x15+15x12cm, F=0,063m2
0,063x77
dla oporników drogowych 12x25cm wyniesionych 0cm - 22x15+10x12cm, F=0,045m2
0,045x83
8.2. Ustawienie obrzeży betonowych
50 | Obrzeża betonowe o wymiarach 30x8cm, C20/25 | m | 0
51 | Ława betonowa z oporem 28x10+10x16+10x16, F=0,060m2 pod obrzeże betonowe, beton towarowy C12/15 | m3 | 0
0,060x83
8.3. Ustawienie ścieku drogowego betonowego
52 | Ustawienie ścieków drogowych betonowych prefabrykowanych 60x15x50cm, C20/25 | m | 95 |  | 0
53 | Wykonanie ław betonowych z oporem 75x15+15x12 , F=0,1305m2 pod ściek drogowy betonowy, beton towarowy C12/15 | m3 | 12.35 |  | 0
| 0,1305x176 |  |  |  | 0
SUMA NETTO: |  |  |  |  | 0