## OFERTOWY
Lp. |  | SST | Opis | j.m. | Ilość | Cena jednostkowa | Wartość
1 |  |  | Roboty przygotowawcze
1.1 |  |  | Wytyczenie trasy i punktów wysokościowych
1.1.1 |  | D.01.01.01 | Roboty pomiarowe przy liniowych robotach odtworzeniowych. Trasa dróg w terenie równinnym. | km | 0.72 |  | 0
1.2 |  |  | Zdjęcie wierzchniej warstwy gleby
1.2.1 |  | D-01.02.02 | Usunięcie za pomocą spycharek warstwy ziemi urodzajnej (humusu) grubości do 15cm | m2 | 238 |  | 0
1.3 |  |  | Roboty rozbiórkowe
1.3.1 |  | D.05.03.11 | Frezowanie nawierzchni asfaltowych na średnią głębokość 3cm na zimno przy użyciu frezarki WIRTGEN W500C z odwiezieniem kory asfaltowej na place składowe wskazane przez Inwestora (do 10km) wraz z wywozem i utylizacją | m2 | 4390 |  | 0
1.3.2 |  | D.01.02.04 | Mechaniczne cięcie nawierzchni mineralno-bitumicznych na średnią na głębokość docelową 10cm | m | 305 |  | 0
1.3.3 |  | D.01.02.04 | Rozebranie mechaniczne nawierzchni jezdni z betonu asfaltowego grubości 10 cm wraz wywozem i utylizacją | m2 | 275 |  | 0
1.3.4 |  | D.01.02.04 | Rozebranie nawierzchni chodników (opasek) z betonowych płyt chodnikowych 50x50 gr. 7cm wraz z wywozem i utylizacją | m2 | 41.5 |  | 0
1.3.5 |  | D.01.02.04 | Rozebranie krawężnika betonowego 15x30cm z ławą betonową wraz z wywozem i utylizacją | m | 1400 |  | 0
1.3.6 |  | D.01.02.04 | Rozebranie obrzeży o wymiarach 8x30cm na podsypce piaskowej wraz z wywozem i utylizacją | m | 27 |  | 0
1.3.7 |  | D.01.02.04 | Rozbiórka korytka ściekowewgo betonowego 60x50x15 cm na ławie betonowej wraz z wywozem i utylizacją | m | 576 |  | 0
1.3.8 |  | D.01.02.04 | Rozbiórka nawierzchni chodników z kostki betonowej typu Behaton gr. 8cm /p.a. | m2 | 52 |  | 0
1.3.9 |  | D.01.02.04 | Odtworzenie nawierzchni chodników z brukowej kostki betonowej typu koloru szarego grubości 8 cm wraz z podsypką cementowo-piaskową 1:4 o grubości 3cm (z kostki z rozbiórki) | m2 | 52 |  | 0
1.3.10 |  | D.01.02.04 | Rozebranie nawierzchni chodników z płyt betonowych o wymiarach 50x50x7cm na podsypce cementowo-piaskowej | m2 | 5 |  | 0
1.3.11 |  | D.01.02.04 | Odtworzenie chodnika z płyt betonowych o wymiarach 50x50x7cm na podsypce cementowo-piaskowej, z wypełnieniem spoin zaprawą cementową - (z płytek z rozbiórki) | m2 | 5 |  | 0
1.3.12 |  | D.01.02.04 | Rozebranie mechaniczne nawierzchni chodników z betonu asfaltowego grubości 5cm | m2 | 45 |  | 0
1.3.13 |  | D.04.03.01 | Mechaniczne oczyszczenie podbudowy zasadniczej z kruszywa | m2 | 45 |  | 0
1.3.14 |  | D.04.03.01 | Skropienie emulsją podbudowy zasadniczej z kruszywa | m2 | 45 |  | 0
1.3.15 |  | D.05.03.05a | Odtworzenie chodnika - warstwa ścieralna z betonu asfaltowego AC11S, asfalt drogowy 50/70 o grubości po zagęszczeniu grubość 5cm | m2 | 45 |  | 0
1.3.16 |  | D.01.02.04 | Demontaż pionowych znaków drogowych (do likwidacji wraz z konstrukcją wsporczą -słupkami) | szt | 10 |  | 0
1.3.17 |  | D.01.02.04 | Demontaż tablic pionowych znaków drogowych (do przeniesienia w nową lokalizację) | szt | 4 |  | 0
1.3.18 |  | D.01.02.04 | Demontaż progów zwalniających podrzutowych U-16d /p.a. | m | 6.4 |  | 0
1.4 |  |  | Regulacja isniejących urządzeń infrastruktury technicznej
1.4.1 |  | D.01.02.04 | Regulacja zasuw sieci wodociągowej | szt | 7 |  | 0
1.4.2 |  | D.01.02.04 | Regulacje studni sieci kanalizacji | szt | 20 |  | 0
1.4.3 |  | D.01.02.04 | Regulacje studni sieci teletechnicznych | szt | 2 |  | 0
1.5 |  |  | Zabezpieczenie istniejacych sieci elektroenergetycznych
1.5.1 |  | D.01.03.02 | Rura ochronne (osłonowe) dzielone o śred. 110mm np. typu A110 PS | m | 35 |  | 0
2 |  |  | Roboty ziemne
2.1 |  | D.02.01.01 | Roboty ziemne wykonywane koparkami podsiębiernymi o pojemności łyżki 0,60m3 w gruncie kategorii III-IV z transportem urobku samochodami samowyładowczymi 10-15t na odległość 5km i kosztami utylizacji | m3 | 368 |  | 0
3 |  |  | Roboty branży sanitarnej
3.1 |  |  | Roboty rozbiórkowe
3.1.1 |  | D.01.02.04 | Mechaniczne cięcie szczelin na głębokość 8cm w nawierzchniach z mas mineralno-bitumicznych | m | 399 |  | 0
3.1.2 |  | D.01.02.04 | Rozebranie mechaniczne nawierzchni jezdni z betonu asfaltowego grubości 10 cm wraz wywozem i utylizacją | m2 | 206 |  | 0
3.1.3 |  | D.01.02.04 | Rozbiórka wpustów deszczowych /p.a. | szt | 30 |  | 0
3.2 |  |  | Roboty ziemne
3.2.1 |  | D.02.01.01 | Wykopy ciągłe o szerokości dna 1,0 - 1,1m kategorii III-IV z lokalnym poszerzeniem w rejonie studni o głębokości do 3,0m z umocnieniem wypraskami stalowymi z odwodnieniem wraz z kosztami utylizacji | m3 | 248 |  | 0
3.2.2 |  | D.03.02.01 | Podsypka piaskowa rur (z przywozem piasku) | m3 | 41.1 |  | 0
3.2.3 |  | D.03.02.01 | Obsypka rur i zasypanie wykopu piaskiem (z przywozem piasku)/p.a. | m3 | 167.3 |  | 0
3.3 |  |  | Roboty montażowe
3.3.1 |  | D.03.02.01 | Kanały z rur PCV-u Typ S Dn 200mm wraz z montażem | m | 150 |  | 0
3.3.2 |  | D.03.02.01 | Wpusty deszczowe (studzienka betonowa ściekowe Dn 500mm z przykryciem szczelinowym żeliwnym klasy D-400) z osadnikiem wysokości 1,0m i koszem osadnikowym bez syfonu na przegubie z zamkiem | kpl | 30 |  | 0
3.3.3 |  | D.03.02.01 | Mufa złączka PCV-U do rury kanalizacyjnej Dn200mm wraz z montażem/p.a. | szt | 10 |  | 0
3.4 |  |  | Roboty odtworzeniowe po robotach kanalizacyjnych
3.4.1 |  | D.04.01.01 | Profilowanie i zagęszczanie mechaniczne podłoża pod warstwy konstrukcyjne nawierzchni w gruncie kategorii II-IV | m2 | 206 |  | 0
3.4.2 |  | D.04.04.00a | Warstwa mrozoochronna z mieszanki niezwiazanej kruszywa łamanego 0/63mm o CBR>=25% stabilizowanego mechanicznie, gr. 30cm | m2 | 206 |  | 0
3.4.3 |  | D.04.04.02b | Podbudowa zasadnicza z mieszanki niezwiązanej kruszywa łamanego 0/31,5mm o CBR>=60% stabilizowanego mechanicznie, gr. 20cm | m2 | 206 |  | 0
3.4.4 |  | D.04.03.01 | Oczyszczenie warstwy podbudowy zasadniczej z kruszywa | m2 | 206 |  | 0
3.4.5 |  | D.04.03.01 | Skropienie emulsją podbudowy zasadniczej z kruszywa | m2 | 206 |  | 0
3.4.6 |  | D.05.03.05b | Warstwa wiążąca z betonu asfaltowego AC16W, asfalt drogowy 50/70 o grubości po zagęszczeniu 8cm | m2 | 206 |  | 0
3.4.7 |  | D.04.03.01 | Mechaniczne oczyszczenie warstwy wiążącej z betonu asfaltowego | m2 | 206 |  | 0
3.4.8 |  | D.04.03.01 | Skropienie emulsją warstwy wyrównawczej z betonu asfaltowego | m2 | 206 |  | 0
4 |  |  | Podbudowa
4.1 |  |  | Profilowanie i zagęszczenie podłoża w korycie
4.1.1 |  | D.04.01.01 | Profilowanie i zagęszczanie mechaniczne podłoża pod warstwy konstrukcyjne nawierzchni w gruncie kategorii II-IV | m2 | 485 |  | 0
4.2 |  |  | Warstwa mrozoochronna z mieszanki niezwiązanej kruszywa łamanego 0/63mm o CBR>=25%
4.2.1 |  | D.04.04.00a | Warstwa mrozoochronna z mieszanki niezwiązanej kruszywa łamanego 0/63mm o CBR>=25% stabilizowanej mechanicznie grubości 25cm | m2 | 313 |  | 0
4.2.2 |  | D.04.04.00a | Warstwa mrozoochronna z mieszanki niezwiazanej kruszywa łamanego 0/63mm, CBR>=25% stabilizowanej mechanicznie gr.10cm | m2 | 172 |  | 0
4.3 |  |  | Podbudowa z mieszanki niezwiązanej kruszywa łamanego 0/31,5mm o CBR>=60%
4.3.1 |  | D.04.04.02b | Podbudowa zasadnicza z mieszanki niezwiązanej kruszywa łamanego 0/31,5mm o CBR>=60% stabilizowanej mechanicznie grubości 25cm | m2 | 313 |  | 0
4.3.2 |  | D.04.04.02b | Podbudowa zasadnicza z mieszanki niezwiązanej kruszywa łamanego 0/31,5mm o CBR>=60% stabilizowanej mechanicznie gr.15cm | m2 | 172 |  | 0
5 |  |  | Nawierzchnie
5.1 |  |  | Oczyszczenie warstw konstrukcyjnych
5.1.1 |  | D.04.03.01 | Mechaniczne oczyszczenie warstwy bitumicznej po frezowaniu | m2 | 4390 |  | 0
5.1.2 |  | D.04.03.01 | Oczyszczenie warstwy mineralnej | m2 | 313 |  | 0
5.1.3 |  | D.04.03.01 | Oczyszczenie warstwy wiążącej z betonu asfaltowego | m2 | 1666 |  | 0
5.2 |  |  | Skropienie emulsją warstw konstrukcyjnych
5.2.1 |  | D.04.03.01 | Skropienie emulsją istniejącej warstwy bitumicznej po frezowaniu | m2 | 4390 |  | 0
5.2.2 |  | D.04.03.01 | Skropienie emulsją warstwy mineralnej | m2 | 313 |  | 0
5.2.3 |  | D.04.03.01 | Skropienie emulsją warstwy wiążącej z betonu asfaltowego | m2 | 1666 |  | 0
5.3 |  |  | Beton asfaltowy M*1,18
5.3.1 |  | D.05.03.05b | Warstwa wiążąca z betonu asfaltowego AC16W asfalt drogowy 50/70 o grubości po zagęszczeniu 5cm | m2 | 1666 |  | 0
5.3.2 |  | D.05.03.05a | Warstwa ścieralna z betonu asfaltowego AC11S, asfalt drogowy 50/70 o grubości po zagęszczeniu o grubości 5cm | m2 | 4703 |  | 0
5.4 |  |  | Brukowa kostka betonowa 8 cm
5.4.1 |  | D.05.03.23a | Warstwa wierzchnia z brukowej kostki betonowej typu koloru szarego grubości 8 cm wraz z podsypką cementowo-piaskową 1:4 o grubości 3cm | m2 | 172 |  | 0
6 |  |  | Roboty wykończeniowe
6.1 |  |  | Umocnienie powierzchniowe terenów zielonych
6.1.1 |  | D.06.01.01 | Ręczne plantowanie powierzchni gruntu rodzimego kategorii I-III | m2 | 1505 |  | 0
6.1.2 |  | D.06.01.01 | Humusowanie skarp z obsianiem przy grubości warstwy humusu 15cm wraz z zakupem i transportem ziemi urodzajnej. | m2 | 1505 |  | 0
7 |  |  | Urządzenia bezpieczeństawa ruchu drogowego
7.1 |  |  | Oznakowanie poziome cienkowowarstwowe
7.1.1 |  | D.07.01.01 | Linie segregacyjne i krawędziowe malowane mechanicznie /znaki uzupełniające | m2 | 73.4 |  | 0
7.1.2 |  | D.07.01.01 | Symbole malowane ręcznie | m2 | 3.8 |  | 0
7.2 |  |  | Oznakowanie miejsc postojowych dla osób niepełnosprawnych
7.2.1 |  | D.07.01.01 | Malowanie miejsc postojowych dla osób niepełnosprawnych - kolor niebieski | m2 | 90 |  | 0
7.3 |  |  | Oznakowanie pionowe
7.3.1 |  | D.07.02.01 | Słupki z rur stalowych 60mm do pionowych znaków drogowych wraz z montażem | szt | 26 |  | 0
7.3.2 |  | D.07.02.01 | Pionowe znaki - informacyjne | szt | 44 |  | 0
7.4 |  |  | Progi zwalniające
7.4.1 |  | D.08.07.01b | Progi zwalniające podrzutowe U-16d o wymiarach (2,80m +3,60)X0,40mx0,05m | m | 6.4 |  | 0
8 |  |  | Elementy krawędziowe
8.1 |  |  | Ustawienie krawężników betonowych
8.1.1 |  | D.08.01.01b | Krawężniki betonowe o wymiarach 15x30cm wyniesionych 12cm, C25/30 | m | 1362 |  | 0
8.2.2 |  | D.08.01.01b | Krawężniki betonowe o wymiarach 15x22cm, wyniesione 2 cm, C20/25 | m | 439 |  | 0
8.2.3 |  | D.08.01.01b | Ława betonowa z oporem pod krawężniki, beton towarowy C12/15 | m3 | 129.81 |  | 0
8.2 |  |  | Ustawienie obrzeży betonowych
8.2.1 |  | D.08.03.01 | Obrzeża betonowe o wymiarach 30x8cm, C20/25 | m | 177 |  | 0
8.2.2 |  | D.08.03.01 | Ława betonowa z oporem 28x10+10x16+10x16, F=0,060m2 pod obrzeże betonowe, beton towarowy C12/15 | m3 | 10.62 |  | 0
8.3 |  |  | Ustawienie ścieków przykrawężnikowych betonowych
8.3.1 |  | D.08.05.01 | Ustawienie ścieków przykrawężnikowych betonowych prefabrykowanych 28x10x30cm, C20/25 | m | 603 |  | 0
8.3.2 |  | D.08.05.01 | Wykonanie ław betonowych z oporem 28x23cm, F=0,0644m2 pod ściek przykrawężnikowy betonowy, beton towarowy C12/15 | m3 | 38.833 |  | 0
| RAZEM NETTO: | [5 empty] | 0