## KOSZTORYS OFERTOWY
KOSZTORYS OFERTOWY
Projekt stałej organizacji ruchu dla przejść w ciągu ulicy Piłsudskiego i skrzyżowania ulicy Poniatowskiego
Nr poz. | Numer ST | Opis robót | Jm | Ilość | Ceba jedn. | Wartość
1 | 2 | 3 | 4 | 5 | 6 | 7
1.1. Roboty przygotowawcze
1.1.1. Roboty rozbiórkowe
1 | D.01.02.04 | Rozbiórka nawierzchni chodnika z brukowej kostki betonowej gr. 8cm wraz z wywozem i utylizacją (przed przejściami dla pieszych - pod projektowaną fakturę bezpieczeństwa)/ p.a. | m2 | 3.2 |  | 0
2 | D.01.02.04 | Demontaż tablic pionowych znaków drogowych (do likwidacji)/p.a. | szt | 2 |  | 0
|  | D-6 znak "przejście dla pieszych" na pomarańczowym tle 2 |  |  |  | 0
3 | D.01.02.04 | Demontaż tablic pionowych znaków drogowych przeznaczonych do ponownego montażu na nowej konstrukcji wsporczej (słupku) /p.a. | szt | 2 |  | 0
|  | D-44 znak "strefa parkowania" 2 |  |  |  | 0
4 | D.01.02.04 | Demontaż konstrukcji wsporczych (słupków) pionowych znaków drogowych (do likwidacji) /p.a. | szt | 4 |  | 0
| D.07.00.00 | 1.2. Urządzenia bezpieczeństwa ruchu drogowego
1.2.1. Oznakowanie poziome barwy białej w technologii cienkowarstwowej przy użyciu mas chemoutwardzalnych
5 | D.07.01.01 | Linie na skrzyżowaniach i przejściach dla pieszych malowane ręcznie - znaki poprzeczne | m2 | 26 |  | 0
|  | P-10 "przejście dla pieszych" 26 |  |  |  | 0
1.2.2. Oznakowanie poziome barwy czerwonej w technologii cienkowarstwowej przy użyciu mas chemoutwardzalnych
6 | D.07.01.01 | Oznakowanie poziome cienkowarstwowe w kolorze czerwonym (tło na przejściu dla pieszych) /p.a. | m2 | 40 |  | 0
1.2.3. Oznakowanie poziome termozgrzewalne
7 | D.07.01.01 | Poziome znaki ostrzegawcze. | szt | 4 |  | 0
|  | A-17 "dzieci" piktogram trójkątny kolorowy mały (1,4x2,5mx4) (14,00m2) 4 |  |  |  | 0
1.2.4. Punktowe elementy odblaskowe o odbłysniku wielokierunkowym 360 st. barwy białej
8 | D.07.01.01 | Punktowe elementy odblaskowe o odbłysniku wielokierunkowym 360 st. barwy białej /kal. ind. | szt | 26 |  | 0
1.2.5. Oznakowanie pionowe
9 | D.07.02.01 | Konstrukcje wsporcze -słupki z rur stalowych 60mm do pionowych znaków wraz fundamentami/p.a. | szt | 5 |  | 0
10 | D.07.02.01 | Znaki ostrzegawcze | szt | 2 |  | 0
|  | A-17 "dzieci" 2 |  |  |  | 0
11 | D.07.02.01 | Znaki informacyjne | szt | 4 |  | 0
|  | D-1 "droga z pierwszeństwem" 2 |  |  |  | 0
|  | T-0 (D-6) znak "przejście dla pieszych" na żółto-zielonym tle 2 |  |  |  | 0
1.3. Elementy ulic
1.3.1. Faktura bezpieczeństwa przed przejściami dla pieszych
12 | D.08.02.01a | Betonowa płytka chodnikowa (tzw. integracyjna) o wymiarach 40x40x8cm ze stożkami ściętymi koloru żółtego wraz z podsypką cementowo-piaskowej 1:4 o gr. 3cm /p.a. | szt | 20 |  | 0
|  | faktura bezpieczeństwa (20szt.x0,16m2=3,20m2) 20 |  |  |  | 0
14. Oświetlenie ulic
1.4.1. Zakup, dostawa i montaż oświetlenia przejścia dla pieszych
13 | - | Zakup, dostawa i montaż kompletnego systemu aktywnego oświetlenia przejścia dla pieszych. Zestaw powinien składać się z dwóch kompletnych aluminiowych słupów oświetleniowych o h=5m, wyposażonych w kierunkową oprawę led o mocy min. 36W zamontowaną na wysięgniku, przycisk wzbudzenia, lampę sygnalizacyjną led w kolorze żółtym oraz system bezprzewodowej komunikacji pomiędzy latarniami. W zakres prac wchodzi takze wykonanie wlz do jednej z lamp w postaci kabla ziemnego YKY 4x10 podłączonego do istniejącej ZK oraz połączenie z drugą lampą linią napowietrzną ASX 2x16. Zestaw powienien posiadać właściwości nie gorsze niż sytem SAL 2XPP M0200 produkcji Rosa-Tychy. Przewidziano zestaw bezakumulatorowy - system na stałe wpięty do zródła zasilania. | kpl | 1 |  | 0
|  | długość wlz - 15 mb długość łącza napowietrznego 34 mb |  |  |  | 0
RAZEM NETTO AL. PIŁSUDSKIEGO | [5 empty] | 0