## KOSZTORYS OFERTOWY
Przedmiar
Projekt stałej organizacji ruchu dla przejść w ciągu ulicy Dworcowej na wysokości ulicy Objazdowej w Żywcu
Nr poz. | Numer ST | Opis robót | Jm | Ilość
1 | 2 | 3 | 4 | 5
2.1. Roboty przygotowawcze
2.1.1. Roboty rozbiórkowe
1 | D.01.02.04 | Rozbiórka nawierzchni chodnika z brukowej kostki betonowej gr. 8cm wraz z wywozem i utylizacją (przed przejściami dla pieszych - pod projektowaną fakturę bezpieczeństwa)/ p.a. | m2 | 3.2
2 | D.01.02.04 | Demontaż tablic pionowych znaków drogowych (do likwidacji)/p.a. | szt | 2
D-6 znak "przejście dla pieszych" 2
3 | D.01.02.04 | Demontaż tablic pionowych znaków drogowych przeznaczonych do ponownego montażu na nowej konstrukcji wsporczej (słupku) /p.a. | szt | 2
D-18a znak "parking" z symbolem autobusu 1
T-3a tabliczka do znaku D-18 o treści: "Koniec" 1
4 | D.01.02.04 | Demontaż konstrukcji wsporczych (słupków) pionowych znaków drogowych (do likwidacji) /p.a. | szt | 3
| D.07.00.00 | 2.2. Urządzenia bezpieczeństawa ruchu drogowego
2.2.1. Oznakowanie poziome barwy białej w technologii cienkowarstwowej przy użyciu mas chemoutwardzalnych
5 | D.07.01.01 | Linie na skrzyżowaniach i przejściach dla pieszych malowane ręcznie - znaki poprzeczne | m2 | 20
P-10 "przejście dla pieszych" 20
2.2.2. Oznakowanie poziome barwy czerwonej w technologii cienkowarstwowej przy użyciu mas chemoutwardzalnych
6 | D.07.01.01 | Oznakowanie poziome cienkowarstwowe w kolorze czerwonym (tło na przejściu dla pieszych) /p.a. | m2 | 30
2.2.3. Punktowe elementy odblaskowe o odbłysniku wielokierunkowym 360 st. barwy białej
7 | D.07.01.01 | Punktowe elementy odblaskowe o odbłysniku wielokierunkowym 360 st. barwy białej /kal. ind. | szt | 20
2.2.4. Oznakowanie pionowe
8 | D.07.02.01 | Konstrukcje wsporcze -słupki z rur stalowych 60mm do pionowych znaków wraz fundamentami/p.a. | szt | 2
9 | D.07.02.01 | Konstrukcje wsporcze -słupki z rur stalowych 70mm do pionowych znaków wraz fundamentami i wysięgnikiem/p.a. | szt | 1
10 | D.07.02.01 | Znaki ostrzegawcze. | szt | 1
A-16 "przejście dla pieszych" 1
11 | D.07.02.01 | Znaki informacyjne | szt | 2
T-0 (D-6) znak "przejście dla pieszych" na żółto-zielonym tle 2
2.3. Elementy ulic
2.3.1. Faktura bezpieczeństwa przed przejściami dla pieszych
12 | D.08.02.01a | Betonowa płytka chodnikowa (tzw. integracyjna) o wymiarach 40x40x8cm ze stożkami ściętymi koloru żółtego wraz z podsypką cementowo-piaskowej 1:4 o gr. 3cm /p.a. | szt | 20
faktura bezpieczeństwa (20szt.x0,16m2=3,20m2) 20