## ODCINEK A
KOSZTORYS OFERTOWY ULICA WODNA
ODCINEK A
Lp. | Nr Spec. Technicz. | Wyszczególnienie Elementów Rozliczeniowych | Jednostka | Ilość | Cena Jedn. | Wartość [zł]
1 | 2 | 3 | 4 | 5 | 6 | 7
1.1 |  | ROBOTY PRZYGOTOWAWCZE
1.1.1 | D.03.02.01 | Regulacja pionowa studzienek dla urządzeń podziemnych, włazy kanałowe | szt | 9 | 0 | 0
1.1.2 | D.01.03.03 | Regulacja pionowa studzienek dla urządzeń podziemnych, studzienki telefoniczne | szt | 2 | 0 | 0
1.1.3 | D.03.02.01 | Regulacja pionowa studzienek dla urządzeń podziemnych, zawory wodociągowe i gazowe | szt | 17 | 0 | 0
1.1.4 | D.01.02.04 | Rozebranie chodników, wysepek przystankowych i przejść dla pieszych, płyty betonowe 50x50x7 cm na podsypce piaskowej(USZKODZONE WYWÓZ I UTYLIZACJA - DOBRE PRZEWÓZ W MIEJSCE WSKAZANE DO 5KM) | m2 | 312.5 | 0 | 0
1.1.5 | D.01.02.04 | Rozebranie krawężników, betonowych 15x30 cm na podsypce piaskowej(WYWÓZ I UTYLIZACJA) | m | 376 | 0 | 0
1.1.6 | D.01.02.04 | Rozebranie ław pod krawężniki, ławy z betonu(WYWÓZ I UTYLIZACJA) | m3 | 22.56 | 0 | 0
1.1.7 | D.01.02.04 | Rozebranie nawierzchni, z betonu, mechaniczne, grubość nawierzchni średnio 15 cm - zjazdy (WYWÓZ I UTYLIZACJA) | m2 | 157.5 | 0 | 0
1.1.8 | D.01.02.04 | Rozebranie nawierzchni z mieszanek mineralno-bitumicznych, grubość 8cm wraz z załadunkiem wywozem i utylizacją - chodniki | m2 | 312.5 | 0 | 0
1.1.9 | D.01.02.04 | Rozebranie studni wlotowych fi 500 - wraz z wywozem i utylizacją | szt | 2 | 0 | 0
1.1.10 | D.03.02.01 | Kompletna studnia wpustowa wpust klasy D-400 na przegubie, Fi 500 mm, z osadnikiem i wiadrem - zakup, dostawa i montaż | szt | 6 | 0 | 0
1.1.11 | D.01.01.01 | Wykopy oraz przekopy wykonywane koparkami podsiębiernymi na odkład, koparka 0,25 m3, grunt kategorii III - wraz z wywozem i utylizacją nadmiaru gruntu | m3 | 54 | 0 | 0
1.1.12 | D.01.01.01 | Zabezpieczenie istniejących kabli energetycznych, rury ochronne dwudzielne PVC, do Fi 110 mm | m | 30 | 0 | 0
1.1.13 | D.01.01.01 | Zabezpieczenie istniejących kabli energetycznych, rury ochronne dwudzielne PVC, do Fi 200 mm | m | 30 | 0 | 0
1.1.14 | D.01.01.01 | Obsypka rurociągu kruszywem dowiezionym, piasek | m3 | 4.8 | 0 | 0
1.1.15 | D.01.01.01 | Przykanaliki z rur z tworzyw sztucznych, rury z PVC kielichowe, Dn 200 mm | m | 30 | 0 | 0
1.1.16 | D.01.01.01 | Obsypka rurociągu kruszywem dowiezionym, pospółka | m3 | 8.4 | 0 | 0
1.1.17 | D.04.02.02 | Podbudowa z kruszywa łamanego 0/31,5mm - warstwa dolna o grub.po zagęszcz. 15 cm - uzupełnienie podbudowy po przekopach | m2 | 30 | 0 | 0
1.1.18 | D.04.02.02 | Podbudowa z kruszywa łamanego 0/63,0mm - warstwa dolna o grub.po zagęszcz. 20 cm - uzupełnienie podbudowy po przekopach | m2 | 30 | 0 | 0
1.2 |  | ROBOTY DROGOWE - KRAWĘZNIKI, OBRZEŻA I OPORNIK
1.2.1 | D.05.04.05 | Ławy pod krawężniki, betonowa z oporem | m3 | 33.195 | 0 | 0
1.2.2 | D.08.01.01 | Krawężniki betonowe, wystające 15x30 cm na podsypce cementowo-piaskowej - odkrycie 6cm | m | 271 | 0 | 0
1.2.3 | D.08.01.01 | Krawężniki betonowe, najazdowe 15x22 cm na podsypce cementowo-piaskowej - odkrycie 4cm | m | 105 | 0 | 0
1.2.4 | D.08.03.01 | Obrzeża betonowe, 30x8 cm na podsypce cementowo-piaskowej z wypełnieniem spoin zaprawą cementową - wtopione | m | 30 | 0 | 0
1.3 |  | ROBOTY DROGOWE - CHODNIKI
1.3.1 | D.04.01.01 | /Roboty ziemne wraz z wywozem nadmiaru gruntu z utylizacją na odległość do 5KM/ | m3 | 78.125 | 0 | 0
1.3.2 | D.04.01.01 | Mechaniczne profilowanie i zagęszenie podłoża pod warstwy konstrukcyjne nawierzchni w gr.kat.I-IV | m2 | 312.5 | 0 | 0
1.3.3 | D.04.02.02 | Podbudowa z kruszywa łamanego 0/63mm - grubość warstwy 15 cm | m2 | 312.5 | 0 | 0
1.3.4 | D.04.02.02 | Podbudowa z kruszywa łamanego 0/31,5mm - grubość warstwy 10 cm | m2 | 312.5 | 0 | 0
1.3.5 | D.04.03.01 | Oczyszczenie i skropienie nawierzchni | m2 | 312.5 | 0 | 0
1.3.6 | D.05.03.05 | Warstwa wiąząca beton asfaltowy 0/16 o zwiększonej odporności na deformacje trwałe-grubość warstwy 4 cm | m2 | 312.5 | 0 | 0
1.3.7 | D.04.03.01 | Oczyszczenie i skropienie nawierzchni | m2 | 312.5 | 0 | 0
1.3.8 | D.05.03.05 | Warstwa ścieralna z BA 0/12,8 o zwiększonej odpornośći na deformacje trwałe - grubość warstwy 4 cm | m2 | 312.5 | 0 | 0
1.4 |  | ROBOTY DROGOWE - ZJAZDY
1.4.1 | D.04.01.01 | /Roboty ziemne wraz z wywozem nadmiaru gruntu z utylizacją na odległość do 5KM/ | m3 | 55.125 | 0 | 0
1.4.2 | D.04.01.01 | Mechaniczne profilowanie i zagęszenie podłoża pod warstwy konstrukcyjne nawierzchni w gr.kat.I-IV | m2 | 157.5 | 0 | 0
1.4.3 | D.04.02.02 | Podbudowa z kruszywa łamanego 0/63mm - grubość warstwy 20 cm | m2 | 157.5 | 0 | 0
1.4.4 | D.04.02.02 | Podbudowa z kruszywa łamanego 0/31,5mm - grubość warstwy 15 cm | m2 | 157.5 | 0 | 0
1.4.5 | D.04.03.01 | Oczyszczenie i skropienie nawierzchni | m2 | 157.5 | 0 | 0
1.4.6 | D.05.03.05 | Warstwa wiąząca beton asfaltowy 0/16 o zwiększonej odporności na deformacje trwałe-grubość warstwy 4 cm | m2 | 157.5 | 0 | 0
1.4.7 | D.04.03.01 | Oczyszczenie i skropienie nawierzchni | m2 | 157.5 | 0 | 0
1.4.8 | D.05.03.05 | Warstwa ścieralna z BA 0/12,8 o zwiększonej odpornośći na deformacje trwałe - grubość warstwy 4 cm | m2 | 157.5 | 0 | 0
1.5 |  | ROBOTY NAWIERZCHNIOWE - KM 0+000,00 - 0+188 - 188 MB (szerokość 6,00 + chodnik)
1.5.1 | D.05.03.11 | Roboty remontowe - frezowanie nawierzchni bitumicznej o gr. średniej 6 cm z wywozem materiału z rozbiórki na odl. do 5 km | m2 | 1128 | 0 | 0
1.5.2 | D.04.03.01 | Oczyszczenie i skropienie nawierzchni | m2 | 1128 | 0 | 0
1.5.3 | D.05.03.05 | Warstwa wiąząca beton asfaltowy 0/16 o zwiększonej odporności na deformacje trwałe-grubość warstwy 4 cm | m2 | 1128 | 0 | 0
1.5.4 | D.04.03.01 | Oczyszczenie i skropienie nawierzchni | m2 | 1128 | 0 | 0
1.5.5 | D.05.03.05 | Warstwa ścieralna z BA 0/12,8 o zwiększonej odpornośći na deformacje trwałe - grubość warstwy 4 cm | m2 | 1128 | 0 | 0
ŁĄCZNIE NETTO - ODCINEK A | [5 empty] | 0

## ODCINEK B
KOSZTORYS OFERTOWY ULICA WODNA
ODCINEK B
Lp. | Nr Spec. Technicz. | Wyszczególnienie Elementów Rozliczeniowych | Jednostka | Ilość | Cena Jedn. | Wartość [zł]
1 | 2 | 3 | 4 | 5 | 6 | 7
2.1 |  | ROBOTY PRZYGOTOWAWCZE
2.1.1 | D.03.02.01 | Regulacja pionowa studzienek dla urządzeń podziemnych, włazy kanałowe | szt | 6 | 0 | 0
2.1.2 | D.03.02.01 | Regulacja pionowa studzienek dla urządzeń podziemnych, włazy kanałowe wraz z wymianą włazów na nowe klasy D400 na przegubie - KD | szt | 2 | 0 | 0
2.1.3 | D.01.03.03 | Regulacja pionowa studzienek dla urządzeń podziemnych, studzienki telefoniczne | szt | 5 | 0 | 0
2.1.4 | D.03.02.01 | Regulacja pionowa studzienek dla urządzeń podziemnych, zawory wodociągowe i gazowe | szt | 11 | 0 | 0
2.1.5 | D.01.02.04 | Rozebranie krawężników, betonowych 15x30 cm na podsypce piaskowej(WYWÓZ I UTYLIZACJA) | m | 108 | 0 | 0
2.1.6 | D.01.02.04 | Rozebranie ław pod krawężniki, ławy z betonu(WYWÓZ I UTYLIZACJA) | m3 | 22.8 | 0 | 0
2.1.7 | D.01.02.04 | Rozebranie nawierzchni, z betonu, mechaniczne, grubość nawierzchni średnio 15 cm - zjazdy (WYWÓZ I UTYLIZACJA) | m2 | 82.5 | 0 | 0
2.1.8 | D.01.02.04 | Rozebranie nawierzchni z mieszanek mineralno-bitumicznych, grubość 8cm wraz z załadunkiem wywozem i utylizacją - chodniki | m2 | 205.5 | 0 | 0
2.1.9 | D.01.02.04 | Rozebranie studni wlotowych fi 500 - wraz z wywozem i utylizacją | szt | 6 | 0 | 0
2.1.10 | D.03.02.01 | Kompletna studnia wpustowa wpust klasy D-400 na przegubie, Fi 500 mm, z osadnikiem i wiadrem - zakup, dostawa i montaż | szt | 6 | 0 | 0
2.1.11 | D.01.01.01 | Wykopy oraz przekopy wykonywane koparkami podsiębiernymi na odkład, koparka 0,25 m3, grunt kategorii III - wraz z wywozem i utylizacją nadmiaru gruntu | m3 | 54 | 0 | 0
2.1.12 | D.01.01.01 | Zabezpieczenie istniejących kabli energetycznych, rury ochronne dwudzielne PVC, do Fi 110 mm | m | 30 | 0 | 0
2.1.13 | D.01.01.01 | Zabezpieczenie istniejących kabli energetycznych, rury ochronne dwudzielne PVC, do Fi 200 mm | m | 30 | 0 | 0
2.1.14 | D.01.01.01 | Obsypka rurociągu kruszywem dowiezionym, piasek | m3 | 4.8 | 0 | 0
2.1.15 | D.01.01.01 | Przykanaliki z rur z tworzyw sztucznych, rury z PVC kielichowe, Dn 200 mm | m | 30 | 0 | 0
2.1.16 | D.01.01.01 | Obsypka rurociągu kruszywem dowiezionym, pospółka | m3 | 8.4 | 0 | 0
2.1.17 | D.04.02.02 | Podbudowa z kruszywa łamanego 0/31,5mm - warstwa dolna o grub.po zagęszcz. 15 cm - uzupełnienie podbudowy po przekopach | m2 | 30 | 0 | 0
2.1.18 | D.04.02.02 | Podbudowa z kruszywa łamanego 0/63,0mm - warstwa dolna o grub.po zagęszcz. 20 cm - uzupełnienie podbudowy po przekopach | m2 | 30 | 0 | 0
2.2 |  | ROBOTY DROGOWE - KRAWĘZNIKI, OBRZEŻA I OPORNIK
2.2.1 | D.05.04.05 | Ławy pod krawężniki, betonowa z oporem | m3 | 32.775 | 0 | 0
2.2.2 | D.08.01.01 | Krawężniki betonowe, wystające 15x30 cm na podsypce cementowo-piaskowej - odkrycie 6cm | m | 325 | 0 | 0
2.2.3 | D.08.01.01 | Krawężniki betonowe, najazdowe 15x22 cm na podsypce cementowo-piaskowej - odkrycie 4cm | m | 55 | 0 | 0
2.2.4 | D.08.03.01 | Obrzeża betonowe, 30x8 cm na podsypce cementowo-piaskowej z wypełnieniem spoin zaprawą cementową - wtopione | m | 30 | 0 | 0
2.3 |  | ROBOTY DROGOWE - CHODNIKI
2.3.1 | D.04.01.01 | /Roboty ziemne wraz z wywozem nadmiaru gruntu z utylizacją na odległość do 5KM/ | m3 | 51.375 | 0 | 0
2.3.2 | D.04.01.01 | Mechaniczne profilowanie i zagęszenie podłoża pod warstwy konstrukcyjne nawierzchni w gr.kat.I-IV | m2 | 205.5 | 0 | 0
2.3.3 | D.04.02.02 | Podbudowa z kruszywa łamanego 0/63mm - grubość warstwy 15 cm | m2 | 205.5 | 0 | 0
2.3.4 | D.04.02.02 | Podbudowa z kruszywa łamanego 0/31,5mm - grubość warstwy 10 cm | m2 | 205.5 | 0 | 0
2.3.5 | D.04.03.01 | Oczyszczenie i skropienie nawierzchni | m2 | 205.5 | 0 | 0
2.3.6 | D.05.03.05 | Warstwa wiąząca beton asfaltowy 0/16 o zwiększonej odporności na deformacje trwałe-grubość warstwy 4 cm | m2 | 205.5 | 0 | 0
2.3.7 | D.04.03.01 | Oczyszczenie i skropienie nawierzchni | m2 | 205.5 | 0 | 0
2.3.8 | D.05.03.05 | Warstwa ścieralna z BA 0/12,8 o zwiększonej odpornośći na deformacje trwałe - grubość warstwy 4 cm | m2 | 205.5 | 0 | 0
2.4 |  | ROBOTY DROGOWE - ZJAZDY
2.4.1 | D.04.01.01 | /Roboty ziemne wraz z wywozem nadmiaru gruntu z utylizacją na odległość do 5KM/ | m3 | 28.875 | 0 | 0
2.4.2 | D.04.01.01 | Mechaniczne profilowanie i zagęszenie podłoża pod warstwy konstrukcyjne nawierzchni w gr.kat.I-IV | m2 | 82.5 | 0 | 0
2.4.3 | D.04.02.02 | Podbudowa z kruszywa łamanego 0/63mm - grubość warstwy 20 cm | m2 | 82.5 | 0 | 0
2.4.4 | D.04.02.02 | Podbudowa z kruszywa łamanego 0/31,5mm - grubość warstwy 15 cm | m2 | 82.5 | 0 | 0
2.4.5 | D.04.03.01 | Oczyszczenie i skropienie nawierzchni | m2 | 82.5 | 0 | 0
2.4.6 | D.05.03.05 | Warstwa wiąząca beton asfaltowy 0/16 o zwiększonej odporności na deformacje trwałe-grubość warstwy 4 cm | m2 | 82.5 | 0 | 0
2.4.7 | D.04.03.01 | Oczyszczenie i skropienie nawierzchni | m2 | 82.5 | 0 | 0
2.4.8 | D.05.03.05 | Warstwa ścieralna z BA 0/12,8 o zwiększonej odpornośći na deformacje trwałe - grubość warstwy 4 cm | m2 | 82.5 | 0 | 0
2.5 |  | ROBOTY NAWIERZCHNIOWE - KM 0+000,00 - 0+190 - 190 MB (szerokość 3,5 - 6,00 + chodnik lub pobocza)
2.5.1 | D.05.03.11 | Roboty remontowe - frezowanie nawierzchni bitumicznej o gr. średniej 6 cm z wywozem materiału z rozbiórki na odl. do 5 km | m2 | 902 | 0 | 0
2.5.2 | D.04.03.01 | Oczyszczenie i skropienie nawierzchni | m2 | 902 | 0 | 0
2.5.3 | D.05.03.05 | Warstwa wiąząca beton asfaltowy 0/16 o zwiększonej odporności na deformacje trwałe-grubość warstwy 4 cm | m2 | 902 | 0 | 0
2.5.4 | D.04.03.01 | Oczyszczenie i skropienie nawierzchni | m2 | 902 | 0 | 0
2.5.5 | D.05.03.05 | Warstwa ścieralna z BA 0/12,8 o zwiększonej odpornośći na deformacje trwałe - grubość warstwy 4 cm | m2 | 902 | 0 | 0
2.5.6 | D.04.04.02 | Wyrównanie istniejącej podbudowy tłuczniem, zagęszczenie mechaniczne - Pobocza obustronne (ANALOGIA) | m3 | 49.72 | 0 | 0
ŁĄCZNIE NETTO - ODCINEK B | [5 empty] | 0

## ODCINEK C
KOSZTORYS OFERTOWY ULICA WODNA
ODCINEK C
Lp. | Nr Spec. Technicz. | Wyszczególnienie Elementów Rozliczeniowych | Jednostka | Ilość | Cena Jedn. | Wartość [zł]
1 | 2 | 3 | 4 | 5 | 6 | 7
3.1 |  | ROBOTY PRZYGOTOWAWCZE
3.1.1 | D.03.02.01 | Regulacja pionowa studzienek dla urządzeń podziemnych, włazy kanałowe | szt | 4 | 0 | 0
3.1.2 | D.01.03.03 | Regulacja pionowa studzienek dla urządzeń podziemnych, studzienki telefoniczne | szt | 2 | 0 | 0
3.1.3 | D.03.02.01 | Regulacja pionowa studzienek dla urządzeń podziemnych, zawory wodociągowe i gazowe | szt | 1 | 0 | 0
3.2 |  | ROBOTY NAWIERZCHNIOWE KM 0+000,00 - 0+166,00 - 166 MB (szerokość 3,00 + pobocza)
3.2.1 | D.04.01.01 | Mechaniczne profilowanie i zagęszenie podłoża pod warstwy konstrukcyjne nawierzchni w gr.kat.I-IV | m2 | 694 | 0 | 0
3.2.2 | D.04.04.02 | Wyrównanie z kruszywa łamanego 0/31,5mm stabilizowana mechanicznie grubość po zagęszczeniu średnio 10cm (ANALOGIA) | m3 | 69.4 | 0 | 0
3.2.3 | D.04.03.01 | Oczyszczenie i skropienie nawierzchni | m2 | 528 | 0 | 0
3.2.4 | D.05.03.05 | Warstwa wiąząca beton asfaltowy 0/16 o zwiększonej odporności na deformacje trwałe-grubość warstwy 4 cm | m2 | 528 | 0 | 0
3.2.5 | D.04.03.01 | Oczyszczenie i skropienie nawierzchni | m2 | 528 | 0 | 0
3.2.6 | D.05.03.05 | Warstwa ścieralna z BA 0/12,8 o zwiększonej odpornośći na deformacje trwałe - grubość warstwy 4 cm | m2 | 528 | 0 | 0
3.2.7 | D.04.04.02 | Wyrównanie istniejącej podbudowy tłuczniem, zagęszczenie mechaniczne - Pobocza obustronne (ANALOGIA) | m3 | 25.12 | 0 | 0
ŁĄCZNIENETTO - ODCINEK C | [5 empty] | 0

## ZBIORCZE ZESTAWIENIE KOSZTÓW
Nazwa elementu | Wartość [zł]
ODCINEK A | 0
ROBOTY PRZYGOTOWAWCZE | 0
ROBOTY DROGOWE - KRAWĘZNIKI, OBRZEŻA I OPORNIK | 0
ROBOTY DROGOWE - CHODNIKI | 0
ROBOTY DROGOWE - ZJAZDY | 0
ROBOTY NAWIERZCHNIOWE - KM 0+000,00 - 0+188 - 188 MB (szerokość 6,00 + chodnik) | 0
ODCINEK B | 0
ROBOTY PRZYGOTOWAWCZE | 0
ROBOTY DROGOWE - KRAWĘZNIKI, OBRZEŻA I OPORNIK | 0
ROBOTY DROGOWE - CHODNIKI | 0
ROBOTY DROGOWE - ZJAZDY | 0
ROBOTY NAWIERZCHNIOWE - KM 0+000,00 - 0+190 - 190 MB (szerokość 3,5 - 6,00 + chodnik lub pobocza) | 0
ODCINEK C | 0
ROBOTY PRZYGOTOWAWCZE | 0
ROBOTY NAWIERZCHNIOWE KM 0+000,00 - 0+166,00 - 166 MB (szerokość 3,00 + pobocza) | 0
Razem NETTO | 0