## KOSZTORYS OFERTOWY
KOSZTORYS OFERTOWY
"Remont ul. Reymonta"
Nr poz. | Numer ST | Opis robót | Jm | Ilość | Cena jedn. | Wartość
1 | 2 | 3 | 4 | 5 | 6 | 7
| D.01.00.00 | 1. Roboty przygotowawcze
1.1. Roboty rozbiórkowe
1 | D.05.03.11 | Frezowanie nawierzchni bitumicznych (jezdni ul. Reymonta) głębokość 0-3cm na zimno wraz z wywozem i utylizacją | m2 | 3550 |  | 0
2 | D.05.03.11 | Frezowanie nawierzchni bitumicznych (odcinka jezdni ul. Reymonta długości ok. 33m wzdłuż działki nr 12111 tj. parkingu przy sklepie) głębokość 3cm na zimno wraz z wywozem i utylizacją | m2 | 176 |  | 0
3 | D.01.02.04 | Mechaniczne cięcie szczelin na głębokość 5cm w nawierzchniach z mas mineralno-bitumicznych | m | 85 |  | 0
4 | D.01.02.04 | Rozebranie nawierzchni zjazdów z betonu asfaltowego grubości 5cm wraz z wywozem i utylizacją | m2 | 247 |  | 0
5 | D.01.02.04 | Rozbiórka nawierzchni zjazdów z brukowej kostki betonowej wraz z wywozem i utylizacją, gr. 8cm /p.a. | m2 | 33 |  | 0
6 | D.01.02.04 | Rozbiórka nawierzchni zjazdów z betonu cementowego wraz z wywozemi utylizacją gr. 15cm | m2 | 9 |  | 0
7 | D.01.02.04 | Rozebranie nawierzchni zjazdu z płyt ażurowych gr. 10cm wraz z wywozem i utylizacją /p.a. | m2 | 18 |  | 0
8 | D.01.02.04 | Rozebranie nawierzchni chodników z betonu asfaltowego wraz z wywozem i utylizacją grubości 5cm | m2 | 103 |  | 0
9 | D.01.02.04 | Rozebranie nawierzchni chodników z betonowych płyt chodnikowych 50x50 gr. 7cm wraz z wywozem i utylizacją | m2 | 110 |  | 0
10 | D.01.02.04 | Rozebranie nawierzchni chodnika z płyt drogowych betonowych wraz z wywozem i utylizacją grubości 15cm | m2 | 7 |  | 0
11 | D.01.02.04 | Rozbiórka nawierzchni chodnika z brukowej kostki betonowej wraz z wywozem i utylizacją, gr. 8cm /p.a. | m2 | 76 |  | 0
12 | D.01.02.04 | Rozbiórka nawierzchni chodnika z betonu cementowego wraz z wywozemi utylizacją gr. 15cm | m2 | 29 |  | 0
13 | D.01.02.04 | Rozbiórka korytka ściekowewgo betonowego na ławie betonowej wraz z wywozem i utylizacją | m | 315 |  | 0
14 | D.01.02.04 | Rozebranie krawężnika betonowego 15x30cm z ławą betonową wraz z wywozem i utylizacją | m | 300 |  | 0
15 | D.01.02.04 | Rozebranie obrzeży o wymiarach 8x30cm na podsypce piaskowej wraz z wywozem i utylizacją | m | 29 |  | 0
1.2. Regulacja isniejących urządzeń infrastruktury technicznej
16 | D.01.02.04 | Regulacje studni sieci kanalizacji deszczowej wraz z wymianą włazu klasy D-400 z zabezpieczeniem przeciwkradzieżowym | szt | 7 |  | 0
17 | D.01.02.04 | Regulacje studni sieci kanalizacji sanitarnej | szt | 23 |  | 0
18 | D.01.02.04 | Regulacje studni sieci teletechnicznych | szt | 1 |  | 0
19 | D.01.02.04 | Regulacja zasuw sieci wodociągowej | szt | 23 |  | 0
| D.02.00.00 | 2. Roboty ziemne
20 | D.02.01.01 | Roboty ziemne wykonywane koparkami podsiębiernymi o pojemności łyżki 0,60m3 w gruncie kategorii III-IV z transportem urobku samochodami samowyładowczymi 10-15t na odległość 5km i kosztami składowania | m3 | 264 |  | 0
| D.03.00.00 | 3. Roboty branży sanitarnej
3.1. Roboty rozbiórkowe
21 | D.01.02.04 | Cięcie piłą mechaniczną (przecinarką) na głębokość 10cm z betonu asfaltowego | m | 35 |  | 0
22 | D.01.02.04 | Rozebranie mechaniczne nawierzchni jezdni z betonu asfaltowego grubości 10 cm wraz wywozem i utylizacji | m2 | 15 |  | 0
23 | D.01.02.04 | Rozbiórka istniejących wpustów deszczowych /p.a. | szt | 11 |  | 0
3.2. Roboty ziemne
24 | D.02.01.01 | Wykopy ciągłe o szerokości dna 1,0 - 1,1m kategorii III-IV z lokalnym poszerzeniem w rejonie studni o głębokości do 3,0m z umocnieniem wypraskami stalowymi z odwodnieniem wraz z kosztami składowania | m3 | 33 |  | 0
25 | D.03.02.01 | Podsypka piaskowa rur i wpustów (wraz z przywozem piasku) | m3 | 3.3 |  | 0
26 | D.03.02.01 | Obsypka rur i zasypanie wykopu piaskiem (wraz z przywozem piasku)/p.a. | m3 | 18.7 |  | 0
3.3. Roboty montażowe
27 | D.03.02.01 | Wpusty deszczowe (studzienka betonowa ściekowe Dn 500mm z przykryciem szczelinowym żeliwnym klasy D-400) z osadnikiem wysokości 1,0m i koszem osadnikowym bez syfonu na przegubie z zamkiem | kpl | 11 |  | 0
3.4. Roboty odtworzeniowe po robotach kanalizacyjnych
28 | D.04.01.01 | Profilowanie i zagęszczanie mechaniczne podłoża pod warstwy konstrukcyjne nawierzchni w gruncie kategorii II-IV | m2 | 15 |  | 0
29 | D.04.04.00a | Warstwa mrozoochronna z mieszanki niezwiazanej kruszywa łamanego 0/63mm o CBR>=25% stabilizowanego mechanicznie, gr. 30cm | m2 | 15 |  | 0
30 | D.04.04.02b | Podbudowa zasadnicza z mieszanki niezwiązanej kruszywa łamanego 0/31,5mm o CBR>=60% stabilizowanego mechanicznie, gr. 20cm | m2 | 15 |  | 0
31 | D.04.03.01 | Oczyszczenie warstwy podbudowy zasadniczej z kruszywa | m2 | 15 |  | 0
32 | D.04.03.01 | Skropienie emulsją podbudowy zasadniczej z kruszywa | m2 | 15 |  | 0
33 | D.05.03.05b | Warstwa wyrównawcza z betonu asfaltowego AC16W, asfalt drogowy 50/70 o grubości po zagęszczeniu 4cm | m2 | 15 |  | 0
34 | D.04.03.01 | Mechaniczne oczyszczenie warstwy wyrównawczej z betonu asfaltowego | m2 | 15 |  | 0
35 | D.04.03.01 | Skropienie emulsją warstwy wyrównawczej z betonu asfaltowego | m2 | 15 |  | 0
| D.04.00.00 | 4. Podbudowy
4.1. Profilowanie i zagęszczenie podłoża w korycie
36 | D.04.01.01 | Profilowanie i zagęszczanie mechaniczne podłoża pod warstwy konstrukcyjne nawierzchni w gruncie kategorii II-IV | m2 | 717 |  | 0
- zjazdy o nawierzchni z brukowej kostki betonowej 367
- zjazdy o nawierzchni z betonu asfaltowego (do budynku nr 31 i 39) 14
- chodniki 327
- jezdnia (poszerzenie wzdłuż działki nr 8246/3) 9
4.2. Warstwa mrozoochronna z mieszanki niezwiązanej kruszywa łamanego 0/63mm o CBR>=25%
37 | D.04.04.00a | Warstwa mrozoochronna z mieszanki niezwiązanej kruszywa łamanego 0/63mm o CBR>=25% stabilizowanej mechanicznie grubości 20cm | m2 | 381 |  | 0
- zjazdy o nawierzchni z brukowej kostki betonowej 367
- zjazdy o nawierzchni z betonu asfaltowego (do budynku nr 31 i 39) 14
38 | D.04.04.00a | Warstwa mrozoochronna z mieszanki niezwiazanej kruszywa łamanego 0/63mm, CBR>=25% stabilizowanej mechanicznie gr.10cm | m2 | 327 |  | 0
- chodniki 327
4.3. Podbudowa z mieszanki niezwiązanej kruszywa łamanego 0/31,5mm o CBR>=60%
39 | D.04.04.02b | Podbudowa zasadnicza z mieszanki niezwiązanej kruszywa łamanego 0/31,5mm o CBR>=60% stabilizowanej mechanicznie grubości 20cm | m2 | 381 |  | 0
- zjazdy o nawierzchni z brukowej kostki betonowej 367
- zjazdy o nawierzchni z betonu asfaltowego (do budynku nr 31 i 39) 14
40 | D.04.04.02b | Podbudowa zasadnicza z mieszanki niezwiązanej kruszywa łamanego 0/31,5mm o CBR>=60% stabilizowanej mechanicznie gr.15cm | m2 | 327 |  | 0
- chodniki 327
4.4. Podbudowa z betonu cementowego C25/30
41 | D.04.06.01b | Podbudowa zasadnicza z betonu cementowego C25/30, gr. 25cm | m2 | 9 |  | 0
- jezdnia (poszerzenie wzdłuż działki nr 8246/3) 9
| D.05.00.00 | 5. Nawierzchnie
5.1. Oczyszczenie warstw konstrukcyjnych
42 | D.04.03.01 | Mechaniczne oczyszczenie warstwy bitumicznej (po frezowaniu) | m2 | 3726 |  | 0
- jezdnia ul. Reymonta 3550
- jezdnia ul. Reymonta (odcinek jezdni ul. Reymonta długości ok.. 33m wzdłuż działki nr 12111 tj. parkingu przy sklepie) 176
43 | D.04.03.01 | Oczyszczenie warstwy podbudowy z betonu cementowego | m2 | 9 |  | 0
- jezdnia (poszerzenie wzdłuż działki nr 8246/3) 9
44 | D.04.03.01 | Oczyszczenie warstwy podbudowy z mieszanki mineralnej | m2 | 14 |  | 0
- zjazdy o nawierzchni z betonu asfaltowego (do budynku nr 31 i 39) 14
45 | D.04.03.01 | Oczyszczenie warstwy wiążacej z betonu asfaltowego | m2 | 3573 |  | 0
- zjazdy o nawierzchni z betonu asfaltowego (do budynku nr 31 i 39) 14
- jezdnia (poszerzenie wzdłuż działki nr 8246/3) 9
- jezdnia ul. Reymonta 3550
5.2. Skropienie emulsją warstw konstrukcyjnych
46 | D.04.03.01 | Skropienie emulsją istniejącej warstwy z mieszanki mineralno-bitumicznej (po frezowaniu) | m2 | 3726 |  | 0
- jezdnia ul. Reymonta 3550
- jezdnia ul. Reymonta (odcinek jezdni ul. Reymonta długości ok.. 33m wzdłuż działki nr 12111 tj. parkingu przy sklepie) 176
47 | D.04.03.01 | Skropienie emulsją warstwy podbudowy z betonu cementowego | m2 | 9 |  | 0
- jezdnia (poszerzenie wzdłuż działki nr 8246/3) 9
48 | D.04.03.01 | Skropienie emulsją warstwy podbudowy z mieszanki mineralnej | m2 | 14 |  | 0
- zjazdy o nawierzchni z betonu asfaltowego (do budynku nr 31 i 39) 14
49 | D.04.03.01 | Skropienie emulsją warstwy wiążącej z betonu asfaltowego | m2 | 3573 |  | 0
- zjazdy o nawierzchni z betonu asfaltowego (do budynku nr 31 i 39) 14
- jezdnia (poszerzenie wzdłuż działki nr 8246/3) 9
- jezdnia ul. Reymonta 3550
5.3. Beton asfaltowy
50 | D.05.03.05b | Warstwa wiążąca z betonu asfaltowego AC16W asfalt drogowy 50/70 o grubości po zagęszczeniu 4cm | m2 | 3573 |  | 0
- zjazdy o nawierzchni z betonu asfaltowego (do budynku nr 31 i 39) 14
- jezdnia (poszerzenie wzdłuż działki nr 8246/3) 9
- jezdnia ul. Reymonta 3550
51 | D.05.03.05a | Warstwa ścieralna z betonu asfaltowego AC11S, asfalt drogowy 50/70 o grubości po zagęszczeniu o grubości 4cm | m2 | 3749 |  | 0
- zjazdy o nawierzchni z betonu asfaltowego (do budynku nr 31 i 39) 14
- jezdnia (poszerzenie wzdłuż działki nr 8246/3) 9
- jezdnia ul. Reymonta 3550
- jezdnia ul. Reymonta (odcinek jezdni ul. Reymonta długości ok.. 33m wzdłuż działki nr 12111 tj. parkingu przy sklepie) 176
5.4. Brukowa kostka betonowa 8 cm
52 | D.05.03.23a | Warstwa wierzchnia z brukowej kostki betonowej bezfazowej typu "Holland" koloru grafitowego grubości 8 cm wraz z podsypką cementowo-piaskową 1:4 o grubości 3cm | m2 | 379 |  | 0
- zjazdy o nawierzchni z brukowej kostki betonowej 379
53 | D.05.03.23a | Warstwa wierzchnia z brukowej kostki betonowej bezfazowej typu "Holland" koloru szarego grubości 8 cm wraz z podsypką cementowo-piaskową 1:4 o grubości 3cm | m2 | 327 |  | 0
- chodniki 327
| D.06.00.00 | 6. Roboty wykończeniowe
6.1. Umocnienie powierzchniowe terenów zielonych
54 | D.06.01.01 | Ręczne plantowanie powierzchni gruntu rodzimego kategorii I-III | m2 | 770 |  | 0
55 | D.06.01.01 | Humusowanie skarp z obsianiem przy grubości warstwy humusu 15cm wraz z zakupem i transportem ziemi urodzajnej. | m2 | 770 |  | 0
| D.08.00.00 | 7. Elementy krawędziowe
7.1. Ustawienie krawężników betonowych
56 | D.08.01.01b | Krawężniki betonowe o wymiarach 15x30cm wyniesionych 6cm, C25/30 | m | 533 |  | 0
57 | D.08.01.01b | Krawężniki betonowe o wymiarach 15x22cm, wyniesione 3 cm, C20/25 | m | 221 |  | 0
58 | D.08.01.01b | Krawężniki betonowe o wymiarach 15x22cm, wyniesione 2 cm, C20/25 | m | 16 |  | 0
59 | D.08.01.01b | Oporniki betonowe o wymiarach 12x25cm, wyniesione 0 cm, C20/25 | m | 184 |  | 0
60 | D.08.01.01b | Ława betonowa z oporem pod krawężniki, beton towarowy C12/15 | m3 | 63.186 |  | 0
- dla krawężników betonowych 15x30cm wyniesionych 12cm - 30x15+15x20cm, F=0,075m2 39,975
- dla krawężników betonowych 15x22cm wyniesionych 3cm - 30x15+15x12cm, F=0,063m2 13,923
- dla krawężników betonowych 15x22cm wyniesionych 3cm - 30x15+15x12cm, F=0,063m2 1,008
- dla oporników betonowych 12x25cm wyniesionych 0cm - 22x15+10x12cm, F=0,045m2 8,28
7.2. Ustawienie obrzeży betonowych
61 | D.08.03.01 | Obrzeża betonowe o wymiarach 30x8cm, C20/25 | m | 185 |  | 0
62 | D.08.03.01 | Ława betonowa z oporem 28x10+10x16+10x16, F=0,060m2 pod obrzeże betonowe, beton towarowy C12/15 | m3 | 11.1 |  | 0
F=0,060m2x(185,00mb) 11,1
7.3. Ustawienie ścieków przykrawężnikowych betonowych
63 | D.08.05.01 | Ustawienie ścieków przykrawężnikowych betonowych prefabrykowanych 28x10x30cm, C20/25 | m | 316.2 |  | 0
64 | D.08.05.01 | Wykonanie ław betonowych z oporem 28x23cm, F=0,0644m2 pod ściek przykrawężnikowy betonowy, beton towarowy C12/15 | m3 | 20.363 |  | 0
F=0,0644m2x(316,20mb) 20,363
RAZEM NETTO: | [5 empty] | 0