## Kosztorys ofertowy
KOSZTORYS OFERTOWY
"Węzeł przesiadkowy przy Amfiteatrze w Żywcu"
Nr poz. | Numer ST | Opis robót | Jm | Ilość | Krotność | Cena jednostkowa | Wartość
1 | 2 | 3 | 4 | 5 | 6 | 7 | 8
BRANŻA DROGOWA
| D.01.00.00 | 1. Roboty przygotowawcze
1.1. Wytyczenie trasy i punktów wysokościowych
1 | D.01.01.01 | Roboty pomiarowe przy liniowych robotach odtworzeniowych. Trasa dróg w terenie równinnym wraz z inwentaryzacją powykonawczą. | km | 1 | 1 |  | 0
1.2. Wycinka krzewów
2 | D.01.02.01 | Mechaniczne karczowanie drzew o średnicy 16-25cm piłą mechaniczną | szt | 5 | 1 |  | 0
3 | D.01.02.01 | Mechaniczne karczowanie drzew o średnicy 26-35cm piłą mechaniczną | szt | 18 | 1 |  | 0
4 | D.01.02.01 | Ścinanie piłą mechaniczną drzew o średnicy 36-45cm | szt | 17 | 1 |  | 0
5 | D.01.02.01 | Ścinanie piłą mechaniczną drzew o średnicy 46-55cm | szt | 11 | 1 |  | 0
6 | D.01.02.01 | Ścinanie piłą mechaniczną drzew o średnicy 56-65cm | szt | 8 | 1 |  | 0
7 | D.01.02.01 | Ścinanie piłą mechaniczną drzew o średnicy 66-75cm | szt | 2 | 1 |  | 0
8 | D.01.02.01 | Ścinanie piłą mechaniczną drzew o średnicy 76-85cm/p.a. | szt | 1 | 1 |  | 0
9 | D.01.02.01 | Ścinanie piłą mechaniczną drzew o średnicy 96-105cm/p.a. | szt | 1 | 1 |  | 0
10 | D.01.02.01 | Ścinanie piłą mechaniczną drzew o średnicy 146-155cm/p.a. | szt | 1 | 1 |  | 0
11 | D.01.02.01 | Ścinanie piłą mechaniczną drzew o średnicy 156-165cm/p.a. | szt | 1 | 1 |  | 0
12 | D.01.02.01 | Mechaniczne karczowanie pni o średnicy 35-45cm | szt | 17 | 1 |  | 0
13 | D.01.02.01 | Mechaniczne karczowanie pni o średnicy 46-55cm | szt | 11 | 1 |  | 0
14 | D.01.02.01 | Mechaniczne karczowanie pni o średnicy 56-65cm | szt | 8 | 1 |  | 0
15 | D.01.02.01 | Mechaniczne karczowanie pni o średnicy 66-75cm | szt | 2 | 1 |  | 0
16 | D.01.02.01 | Mechaniczne karczowanie pni o średnicy 76-85cm/p.a. | szt | 1 | 1 |  | 0
17 | D.01.02.01 | Mechaniczne karczowanie pni o średnicy 96-105cm/p.a. | szt | 1 | 1 |  | 0
18 | D.01.02.01 | Mechaniczne karczowanie pni o średnicy 146-155cm/p.a. | szt | 1 | 1 |  | 0
19 | D.01.02.01 | Mechaniczne karczowanie pni o średnicy 156-165cm/p.a. | szt | 1 | 1 |  | 0
20 | D.01.02.01 | Transport dłużyc na odległość do 2km | m3 | 2.93 | 1 |  | 0
21 | D.01.02.01 | Transport karpiny na odległość do 2km | mp | 3.58 | 1 |  | 0
22 | D.01.02.01 | Transport gałęzi na odległość do 2km | mp | 4.23 | 1 |  | 0
23 | D.01.02.01 | Dopłata za każde 0,5km ponad 2km transportu dłużyc/odl. doc. 5km | m3 | 2.93 | 1 |  | 0
24 | D.01.02.01 | Dopłata za każde 0,5km ponad 2km transportu karpiny i gałęzi/odl. doc. 5km | mp | 7.81 | 1 |  | 0
25 | D.01.02.01 | Wycinka krzewów | ha | 0.07 | 1 |  | 0
1.3. Zdjęcie wierzchniej warstwy gleby
26 | D-01.02.02 | Usunięcie za pomocą spycharek warstwy ziemi urodzajnej (humusu) grubości do 15cm | m2 | 2182 | 1 |  | 0
27 | D.01.02.02 | Wywiezienie nadmiaru gleby (humusu) przy mechanicznym załadunku koparko-ładowarką na samochody samowyładowcze wraz z kosztami transportu na odległość 10 km i kosztami składowania. | m3 | 173.55 | 1 |  | 0
1.4. Roboty rozbiórkowe
28 | D.01.02.04 | Demontaż tablic pionowych znaków drogowych (do likwidacji) | szt | 4 | 1 |  | 0
29 | D.01.02.04 | Demontaż konstrukcji wsporczych (słupków) pionowych znaków drogowych (do likwidacji) | szt | 2 | 1 |  | 0
30 | D.01.02.04 | Demontaż progu zwalniającego o długości 5,00m/p.a. | m | 5 | 1 |  | 0
31 | D.01.02.04 | Mechaniczne cięcie nawierzchni mineralno-bitumicznych na średnią na głębokość docelową 12cm | m | 10 | 1 |  | 0
32 | D.01.02.04 | Rozebranie mechaniczne nawierzchni jezdni z betonu asfaltowego grubości 12 cm wraz wywozem i utylizacją | m2 | 2158.87 | 1 |  | 0
33 | D.01.02.04 | Rozebranie krawężnika betonowego 15x30cm z ławą betonową wraz z wywozem i utylizacją | m | 133 | 1 |  | 0
1.5. Regulacja isniejących urządzeń infrastruktury technicznej
34 | D.01.02.04 | Regulacja wysokościowa hydrantów | szt | 3 | 1 |  | 0
35 | D.01.02.04 | Regulacja zasuw wodociągowych | szt | 3 | 1 |  | 0
1.6. Zabezpieczenie istniejących sieci elektroenergetycznych
36 | D.01.03.02 | Rury ochronne (osłonowe) dzielone o śred. 110mm np. typu A110 PS | m | 73 | 1 |  | 0
1.7. Zabezpieczenie istniejących sieci teletechnicznych
37 | D.01.03.02 | Rury ochronne (osłonowe) dzielone o śred. 160mm np. typu A160 PS | m | 245 | 1 |  | 0
| D.02.00.00 | 2. Roboty ziemne
38 | D.02.01.01 | Roboty ziemne wykonywane koparkami podsiębiernymi o pojemności łyżki 0,60m3 w gruncie kategorii III-IV z transportem urobku samochodami samowyładowczymi 10-15t na odległość 10km i kosztami składowania | m3 | 5585 | 1 |  | 0
39 | D.02.01.01 | Budowa nasypu /wbudowanie materiału z tymczasowego składowiska | m3 | 224 | 1 |  | 0
| D.03.00.00 | 3. Odwodnienie - drenaż francuski (uzupełnienie robót branży sanitarnej)
40 | D.03.02.01 | Wypełnienie drenażu z kruszywa naturalnego 16/63mm, F=0,32m2, L=60,00m/p.a. | m3 | 19.2 | 1 |  | 0
41 | D.03.02.01 | Ściek betonowy prefabrykowany o wymiarach 60x15x50cm | m | 58 | 1 |  | 0
42 | D.03.02.01 | Wykonanie ław betonowych pod ściekami o gr. 15cm, beton towarowy C12/15 (F=0,09m2) | m3 | 5.22 | 1 |  | 0
43 | D.03.02.01 | Umocnienie skarp wokół ścieku betonowymi płytami chodnikowymi 50x50x7cm | m2 | 60 | 1 |  | 0
44 | D.03.02.01 | Wykonanie ław betonowych pod płytami chodnikowymi o gr. 15cm, beton towarowy C12/15 (F=0,1736m2) | m3 | 10.416 | 1 |  | 0
| D.04.00.00 | 4. Podbudowa
4.1. Profilowanie i zagęszczenie podłoża w korycie
45 | D.04.01.01 | Profilowanie i zagęszczanie mechaniczne podłoża pod warstwy konstrukcyjne nawierzchni w gruncie kategorii II-IV | m2 | 11527.88 | 1 |  | 0
- jezdnia drogi gminnej ul. Grojec 2167,63
- jezdnia dróg manewrowych 3626,82
- zatoki postojowe 3501,03
- ciągi dla pieszych 1826,57
- zjazdy 44,90
- zatoka autobusowa 160,71
- powierzchnia wybrukowane 200,22
4.2. Warstwa mrozoochronna z mieszanki niezwiązanej kruszywa łamanego 0/63mm o CBR>=25%
46 | D.04.04.00a | Warstwa mrozoochronna z mieszanki niezwiązanej kruszywa łamanego 0/63mm o CBR>=35% stabilizowanej mechanicznie grubości 30cm/p.a. | m2 | 5794.45 | 1 |  | 0
- jezdnia drogi gminnej ul. Grojec 2167,63
- jezdnia dróg manewrowych 3626,82
47 | D.04.04.00a | Warstwa mrozoochronna z mieszanki niezwiązanej kruszywa łamanego 0/63mm o CBR>=25% stabilizowanej mechanicznie grubości 25cm | m2 | 3861.96 | 1 |  | 0
- zatoki postojowe 3501,03
- zatoka autobusowa 160,71
- powierzchnia wybrukowane 200,22
48 | D.04.04.00a | Warstwa mrozoochronna z mieszanki niezwiązanej kruszywa łamanego 0/63mm o CBR>=25% stabilizowanej mechanicznie grubości 20cm | m2 | 44.9 | 1 |  | 0
- zjazdy 44,90
49 | D.04.04.00a | Warstwa mrozoochronna z mieszanki niezwiązanej kruszywa łamanego 0/63mm, CBR>=25% stabilizowanej mechanicznie gr.10cm | m2 | 1826.57 | 1 |  | 0
- ciągi dla pieszych 1826,57
4.3. Podbudowa z mieszanki niezwiązanej kruszywa łamanego 0/31,5mm o CBR>=60%/ o CBR>=80%
50 | D.04.04.02a | Podbudowa zasadnicza z mieszanki niezwiązanej kruszywa łamanego 0/31,5mm o CBR>=60% stabilizowanej mechanicznie grubości 25cm | m2 | 3417.7 | 1 |  | 0
- zatoki postojowe 3172,58
- zjazdy 44,90
- powierzchnia wybrukowane 200,22
51 | D.04.04.02a | Podbudowa zasadnicza z mieszanki niezwiązanej kruszywa łamanego 0/31,5mm o CBR>=60% stabilizowanej mechanicznie grubości 24cm | m2 | 151.66 | 1 |  | 0
- zatoka autobusowa 151,66
52 | D.04.04.02a | Podbudowa zasadnicza z mieszanki niezwiązanej kruszywa łamanego 0/31,5mm o CBR>=80% stabilizowanej mechanicznie grubości 20cm | m2 | 5281.87 | 1 |  | 0
- jezdnia drogi gminnej ul. Grojec 2014,73
- jezdnia dróg manewrowych 3267,14
53 | D.04.04.02a | Podbudowa zasadnicza z mieszanki niezwiązanej kruszywa łamanego 0/31,5mm o CBR>=60% stabilizowanej mechanicznie grubości 15cm | m2 | 1826.57 | 1 |  | 0
- ciągi dla pieszych 1826,57
4.4. Podbudowa z betonu cementowego C25/30
54 | D.04.06.01b | Podbudowa zasadnicza z betonu cementowego C25/30, gr. 22cm | m2 | 111.69 | 1 |  | 0
- zatoka autobusowa 111,69
| D.05.00.00 | 5. Nawierzchnie
5.1. Oczyszczenie warstw konstrukcyjnych
55 | D.04.03.01 | Oczyszczenie podbudowy zasadniczej z mieszanki mineralnej | m2 | 5281.87 | 1 |  | 0
- jezdnia drogi gminnej ul. Grojec 2014,73
- jezdnia dróg manewrowych 3267,14
56 | D.04.03.01 | Oczyszczenie warstwy wiążącej z betonu asfaltowego | m2 | 5281.87 | 1 |  | 0
- jezdnia drogi gminnej ul. Grojec 2014,73
- jezdnia dróg manewrowych 3267,14
5.2. Skropienie emulsją warstw konstrukcyjnych
57 | D.04.03.01 | Skropienie emulsją podbudowy zasadniczej z mieszanki mineralnej | m2 | 5281.87 | 1 |  | 0
- jezdnia drogi gminnej ul. Grojec 2014,73
- jezdnia dróg manewrowych 3267,14
58 | D.04.03.01 | Skropienie emulsją warstwy wiążącej z betonu asfaltowego | m2 | 5281.87 | 1 |  | 0
- jezdnia drogi gminnej ul. Grojec 2014,73
- jezdnia dróg manewrowych 3267,14
5.3. Beton asfaltowy
59 | D.05.03.05b | Warstwa wiążąca z betonu asfaltowego AC16W asfalt drogowy 50/70 o grubości po zagęszczeniu 8cm/p.a. | m2 | 5281.87 | 1 |  | 0
- jezdnia drogi gminnej ul. Grojec 2014,73
- jezdnia dróg manewrowych 3267,14
60 | D.05.03.05a | Warstwa ścieralna z betonu asfaltowego AC11S, asfalt drogowy 50/70 o grubości po zagęszczeniu o grubości 4cm | m2 | 5281.87 | 1 |  | 0
- jezdnia drogi gminnej ul. Grojec 2014,73
- jezdnia dróg manewrowych 3267,14
5.4. Brukowa kostka betonowa 8 cm i 10 cm
61 | D.05.03.23a | Warstwa wierzchnia z brukowej kostki betonowej bezfazowej typu "Behaton" koloru czerwonego i grubości 10 cm wraz z podsypką cementowo-piaskową 1:4 o grubości 3cm | m2 | 3172.58 | 1 |  | 0
- zatoki postojowe 3172,58
62 | D.05.03.23a | Podział miejsc postojowych z brukowej kostki betonowej bezfazowej typu "Holland" koloru szarego i grubości 10 cm wraz z podsypką cementowo-piaskową 1:4 o grubości 3cm | m2 | 160.46 | 1 |  | 0
- zatoki postojowe 160,46
63 | D.05.03.23a | Warstwa wierzchna z brukowej kostki betonowej bezfazowej typu "Behaton" koloru szarego i grubości 10 cm wraz z podsypką cementowo-piaskową 1:4 o grubości 3cm | m2 | 200.22 | 1 |  | 0
- powierzchnia wybrukowane 200,22
64 | D.05.03.23a | Warstwa wierzchnia z brukowej kostki betonowej bezfazowej typu "Behaton" koloru szarego i grubości 8 cm wraz z podsypką cementowo-piaskową 1:4 o grubości 3cm | m2 | 1826.57 | 1 |  | 0
- ciągi dla pieszych 1826,57
65 | D.05.03.23a | Warstwa wierzchnia z brukowej kostki betonowej bezfazowej typu "Behaton" koloru grafitowego i grubości 8 cm wraz z podsypką cementowo-piaskową 1:4 o grubości 3cm | m2 | 44.9 | 1 |  | 0
- zjazdy 44,90
5.5. Kostka kamienna 16cm
66 | D.05.03.01 | Warstwa wierzchna z kostki kamiennej 16x16cm, gr. 16cm, układanej na mokro (spoiny zalane zaprawą cementowo-piaskową 1:2) /p.a. | m2 | 111.69 | 1 |  | 0
- zatoka autobusowa 111,69
67 | D.05.03.01 | Warstwa zespalajaca z betonu cementowego C16/20, gr. 4cm/p.a. | m2 | 111.69 | 1 |  | 0
- zatoka autobusowa 111,69
| D.06.00.00 | 6. Roboty wykończeniowe
6.1. Umocnienie powierzchniowe terenów zielonych
68 | D.06.01.01 | Ręczne plantowanie powierzchni gruntu rodzimego kategorii I-III | m2 | 1025 | 1 |  | 0
69 | D.06.01.01 | Humusowanie skarp z obsianiem przy grubości warstwy humusu 15cm wraz z zakupem i transportem ziemi urodzajnej. | m2 | 1025 | 1 |  | 0
6.2. Elementy małej architektury
70 | D.06.01.01 | Ławka miejska z betonu odlewniczego z oparciem, siedzisko i oparcie : drewno iglaste lakierowane , wzmocnienie siedziska i oparcia: stal lakierowana , podstawa: beton piaskowany . Wymiary: wysokośc 80cm, szerokośc : 55cm, długośc: 205cm. /p.a. | szt | 13 | 1 |  | 0
71 | D.06.01.01 | Betonowy kosz na śmieci (kwadratowy), obudowa: beton piaskowany, pojemnik z popielniczką: stal ocynkowana . Wymiary: wysokośc : 65cm, szerokość 39cm, długość: 39cm (pojemność 40l) /kal. ind. | szt | 8 | 1 |  | 0
72 | D.06.01.01 | Stojak na rowery typu U-17 z dodatkowym profilem umożliwiającym stabilizację parkowanemu rowerowi wykonany ze stali ocynkowanej. Wymiary: wysokość: 80cm, szerokośc: 100cm, przekrój rurki: o śred. 48,3mm. /kal. ind. | szt | 26 | 1 |  | 0
73 | D.06.01.01 | Wiata przystankowa o wym. ok. 2,8x1,34m wraz z montażem /kal. ind. | szt | 1 | 1 |  | 0
| D.07.00.00 | 7. Urządzenia bezpieczeństawa ruchu drogowego
7.1. Oznakowanie poziome cienkowarstwowe
74 | D.07.01.01 | Znaki podłużne | m2 | 66.63 | 1 |  | 0
P-1e "linia pojedyncza przerywana - prowadząca szeroka" 1,20
P-3b "linia jednostronnie przekraczalna - krótka" 12,02
P-4 "linia podwójna ciagła" 32,54
P-6 "linia ostrzegawcza" 12,64
P-7a "linia krawędziowa - przerywana szeroka" 1,44
P-7b "linia krawędziowa - ciągła szeroka" 6,79
75 | D.07.01.01 | Znaki poprzeczne | m2 | 73.7 | 1 |  | 0
P-10 "przejście dla pieszych" 55,00
P-12 "linia bezwzględnego zatrzymania" 5,85
P-13 "linia warunkowego zatrzymania złożona z trójkątów" 6,10
P-14 "linia warunkowego zatrzymania złożona z prostokątów" 6,75
76 | D.07.01.01 | Znaki uzupełniające | m2 | 9.7 | 1 |  | 0
P-18 "linie wyznaczające stanowiska postojowe (na miejscach postojowych dla pojazdów osobowych osób niepelnosprawnych)" 5,94
P-21a "powierzchnie wyłączone z ruchu o liniowaniu prostym" 3,76
77 | D.07.01.01 | Symbole | m2 | 7.6 | 1 |  | 0
P-24 "symbol osoby niepełnosprawnej" 7,60
7.2. Oznakowanie miejsc postojowych dla osób niepełnosprawnych
78 | D.07.01.01 | Malowanie miejsc postojowych dla osób niepełnosprawnych - kolor niebieski | m2 | 181.59 | 1 |  | 0
7.3. Oznakowanie pionowe
79 | D.07.02.01 | Odtworzenie konstrukcji wsporczych -słupków z rur stalowych 60mm do pionowych znaków wraz fundamentami/p.a. | szt | 50 | 1 |  | 0
80 | D.07.02.01 | Pionowe znaki zakazu, nakazu, ostrzegawcze i informacyjne o powierzchni do 0,3m2 | szt | 93 | 1 |  | 0
A-7 „ustąp pierwszeństwa” 3
A-16 „przejście dla pieszych” 3
A-20 „odcinek jezdni o ruchu dwukierunkowym” 1
B-2 „zakaz wjazdu” 7
B-20 „stop” 1
B-21 „zakaz skręcania w lewo” 2
B-22 „zakaz skręcania w prawo” 1
C-2 „nakaz jazdy w prawo za znakiem” 1
C-4 „nakaz jazdy w lewo za znakiem” 2
D-1 „droga z pierwszeństwem” 5
D-3 „droga jedokierunkowa” 6
D-4a "droga bez przejazdu" 2
D-6 - „przejście dla pieszych” 8
D-15 „przystanek autobusowy (tablica dwustronna)” 1
D-18 "parking" 21
Znak P+R "parking Park&Ride" 4
T-3a tabliczka do znaku D-18 o treści: "Koniec" 8
T-29 tabliczka do znaku D-18 wyznaczająca miejsca postoju przeznaczone tylko dla pojazdu samochodowego uprawnionej osoby niepełnosprawnej o ograniczonej sprawności ruchowej oraz kierującego pojazdem przewożącym taką osobę” 2
T-29 (z napisem 2x) tabliczka do znaku D-18 wyznaczająca miejsca postoju przeznaczone tylko dla pojazdu samochodowego uprawnionej osoby niepełnosprawnej o ograniczonej sprawności ruchowej oraz kierującego pojazdem przewożącym taką osobę” 2
T-29 (z napisem 4x) tabliczka do znaku D-18 wyznaczająca miejsca postoju przeznaczone tylko dla pojazdu samochodowego uprawnionej osoby niepełnosprawnej o ograniczonej sprawności ruchowej oraz kierującego pojazdem przewożącym taką osobę” 1
T-30b „tabliczka do znaku D-18 oznaczająca postój całego pojazdu w zatoce postojowej prostopadle do krawężnika” 8
Tabliczka P+R "tabliczka do znaku P+R (Park&Ride)" 4
| D.08.00.00 | 8. Elementy krawędziowe
8.1. Ustawienie krawężników betonowych
81 | D.08.01.01b | Krawężniki betonowe o wymiarach 15x30cm wyniesionych 12cm, C25/30 | m | 1318 | 1 |  | 0
82 | D.08.01.01b | Krawężniki betonowe o wymiarach 15x22cm, wyniesione 3 cm, C20/25 | m | 817 | 1 |  | 0
83 | D.08.01.01b | Krawężniki betonowe o wymiarach 15x22cm, wyniesione 2 cm, C20/25 | m | 58 | 1 |  | 0
84 | D.08.01.01b | Ława betonowa z oporem pod krawężniki, beton towarowy C12/15 | m3 | 152.663 | 1 |  | 0
dla krawężników betonowych 15×30cm wyniesionych 12cm - 30×15+15×20cm, F=0.075m2 98,85
dla krawężników betonowych 15×22cm wyniesionych 3cm - 30×15+15×11cm, F=0.0615m2 50,246
dla krawężników betonowych 15×22cm wyniesionych 2cm - 30×15+15×11cm, F=0.0615m2 3,567
8.2. Ustawienie krawężników kamiennych
85 | D08.01.02a | Krawężniki kamienne wystające o wymiarach 20x35cm wyniesionych 16cm | m | 61 | 1 |  | 0
86 | D08.01.02a | Krawężniki kamienne wystające o wymiarach 20x25cm wyniesionych 2cm | m | 61 | 1 |  | 0
87 | D.08.01.01b | Ława betonowa z oporem pod krawężniki, beton towarowy C12/15 | m3 | 7.321 | 1 |  | 0
dla krawężników kamiennych 20×35cm wyniesionych 16cm - 35×15+15×20cm, F=0.0825m2 61*0,0825
dla krawężników kamiennych 20×25cm wyniesionych 2cm - 25×15cm, F=0.0375m2 61*0,0375
8.3. Ustawienie obrzeży betonowych
88 | D.08.03.01 | Obrzeża betonowe o wymiarach 30x8cm, C20/25 | m | 474 | 1 |  | 0
89 | D.08.03.01 | Ława betonowa z oporem 28x10+10x16+10x16, F=0,060m2 pod obrzeże betonowe, beton towarowy C12/15 | m3 | 28.44 | 1 |  | 0
474*0,060
| D.09.00.00 | 9. Nasadzenia zamienne
90 | D.09.01.01 | Nasadzenia zamienne drzew z gatunku : klon jesionolisny Flamingo, Platan klonolistny, Śliwa czerwonolistna | szt | 28 | 1 |  | 0
ul. Browarna 66, działka nr 7064/6 9
os. Pod Grapą 11, działka nr 4707/45 5
os. Młodych 11, działka nr 1709/149 6
ul. Habsburgów, działka nr 2978/9 8
OŚWIETLENIE I MONITORING
I Prace zenętrzne
o1 | 6 | Mechaniczne kopanie rowów dla kabli w gruncie kategorii III-IV | m3 | 520 | 1 |  | 0
o2 | 6 | Rozebranie nawierzchni z płytek chodnikowych betonowych na podsypce piaskowej | m2 | 25 | 1 |  | 0
o3 | 6 | Ręczne kopanie rowów dla kabli o głębokości do 0.8 m i szer. dna do 0.6 m w gruncie kat. IV | m | 25 | 1 |  | 0
o4 | 6 | Układanie bednarki FeZn25x4 w rowach kablowych | m | 620 | 1 |  | 0
o5 | 6 | Układanie bednarki bednarki FeZn25x4 w latarniach | m | 70 | 1 |  | 0
o6 | 6 | Nasypanie warstwy piasku na dnie rowu kablowego o szerokości do 0,6m | m | 1440 | 1 |  | 0
o7 | 6 | Montaż i stawianie latarni oświetleniowych kompletnych | kpl | 23 | 1 |  | 0
o8 | 6 | Ułożenie rur osłonowych o średnicy 110mm karbowanych w wykopie (oświetlenie uliczne) | m | 620 | 1 |  | 0
o9 | 6 | Ułożenie rur osłonowych gładkościennych (kanalizacja kablowa) o średnicy 110mm w wykopie (zasilanie kamer) | m | 720 | 1 |  | 0
o10 | 6 | Ułożenie mikrokanalizacji | m | 8100 | 1 |  | 0
o11 | 6 | Budowa kanalizacji kablowej pierwotnej z rur z tworzyw sztucznych o liczbie warstw 1; liczbie rur 4; liczbie otworów 4 - rura OPTO32 | m | 110 | 1 |  | 0
o12 | 6 | Budowa studni kablowych prefabrykowanych rozdzielczych SKR -1 w gruncie kategorii III. - Studnia kablowa szczelna PCV, Rama betonowa, Właz żeliwny klasa 250 B, pokrywa, uszczelki do wprowadzenia kanalizacji | szt. | 3 | 1 |  | 0
o13 | 6 | Ręczne zasypywanie rowów dla kabli o głębokości do 0.8 m i szer. dna do 0.6 m w gruncie kat. IV | m | 720 | 1 |  | 0
o14 | 6 | Profilowanie i zagęszczanie mechaniczne podłoża pod warstwy konstrukcyjne nawierzchni w gruncie kategorii I-IV | m2 | 100 | 1 |  | 0
o15 | 6 | Odtworzenie chodnika z płyt betonowych na podsypce piaskowej, spoiny wypełnione piaskiem - obok czynnego pasa jezdni (26-75 poj) | m2 | 25 | 1 |  | 0
o16 | 6 | Układanie kabli kabel oswietleniowy YAKXS 4x35 w rurach osłonowych | m | 620 | 1 |  | 0
o17 | 6 | Układanie kabla YKXS 3x16 w rurach osłonowych | m | 720 | 1 |  | 0
o18 | 6 | Wciąganie kabli światłowod.do mikrokanalizacji z warstwą poślizgową metodą pneumatyczną tłoczkową - Kabel światłowodowy jednomodowy 9/125 2 pary | km | 3.6 | 1 |  | 0
o19 |  | Wykonanie mufy światłowodowej | kpl | 1 | 1 |  | 0
o20 | 6 | Wciąganie kabli światłowod.do kanalizacji wtórnej z rur HDPE 32 mm z warstwą poślizgową metodą pneumatyczną tłoczkową - kabel światłowodowy jednomodowy 9/125 48 par | km | 0.19 | 1 |  | 0
o21 | 6 | Montaż zewnętrznej kamery stałej | szt | 18 | 1 |  | 0
o22 | 6 | Montaż zewnętrznej kamery obrotowej | szt | 3 | 1 |  | 0
o23 | 6 | Montaż konwertera światłowód skrętka | szt | 21 | 1 |  | 0
o24 | 6 | Zespawanie pigtaila SC z włóknem kabla światłowodowego | szt | 42 | 1 |  | 0
o25 | 6 | Wykonanie pomiaru łącza transmisyjnego | pomiar | 42 | 1 |  | 0
o26 | 7 | Wykonanie pomiarów torów transmisyjnych zgodnie z wymaganiami - dodatek za doprowadzenie miejsca pomiaru do stanu poprzedniego | pomiar | 42 | 1 |  | 0
o27 | 7 | Badanie linii kablowej 3 żyłowej niskiego napięcia | odcinek | 25 | 1 |  | 0
o28 | 7 | Badanie linii kablowej 4 żyłowej niskiego napięcia | odcinek | 25 | 1 |  | 0
o29 | 7 | Pierwszy pomiar rezystancji izolacji przewodów obwodu 1-fazowego | pomiar | 23 | 1 |  | 0
o30 | 7 | Badania i pomiary instalacji uziemienia ochronnego lub roboczego - pierwszy pomiar | szt | 23 | 1 |  | 0
o31 | 7 | Kalkulacja własna - pomiar natężenia oświetlenia | kpl | 1 | 1 |  | 0
II Serwerownia
o32 | 6 | Montaż przepustów rurowych w stropach i ścianach z betonu z mechanicznym przebijaniem otworów - przepust szczelny | przepust. | 1 | 1 |  | 0
o33 | 6 | Tablice rozdzielcze światłowodowe - Przełącznica światłowodowa wysuwalna + Płyta czołowa 48 duplex | szt. | 1 | 1 |  | 0
o34 | 6 | Spawanie kabla światłowodowego jednomodowego w kasetach światłowodowych - Osłonka spawów (45mm) termokurczliwa + Pigtail BKT SC/UPC OS2 (9/125µm) easy strip 2m - lub równoważny | szt. | 96 | 1 |  | 0
o35 | 6 | Wyposażenie tablic rozdzielczych światłowodowych - tacka na spawy - Kaseta światłowodowa+pokrywa+2x uchwyt na osłoneki termokurczliwe | szt. | 1 | 1 |  | 0
o36 | 6 | Wyposażenie tablic rozdzielczych światłowodowych - adapter światłowodowy duplex | szt. | 48 | 1 |  | 0
o37 | 6 | Wyposażenie tablic rozdzielczych światłowodowych - przygotowanie i założenie etykiety opisowej | szt. | 48 | 1 |  | 0
o38 | 6 | Układanie poziomego okablowania strukturalnego - odcinek poziomy, kabel jednomodowy 9/125 48 par | m | 4 | 1 |  | 0
o39 | 6 | Montaż switha 48 portów PoE wraz z osprzętem w szafie dystrybucyjnej. | szt | 1 | 1 |  | 0
o40 | 6 | Montaż kabla krosowego światłowodowego duplex w szafie dystrybucyjnej. Podłączenie do switha za pomicą konwertera światłowód skrętka wtykanego bezpośrednio w gniazdo Rj45 w swithu | szt | 48 | 1 |  | 0
o41 | 7 | kalkulacja własnna - uruchomienie systemu | kpl | 1 | 1 |  | 0
III Zasilanie złącza KS Łucznik
o42 | 6 | Ręczne kopanie rowów dla kabli w gruncie kategorii IV | m3 | 96 | 1 |  | 0
o43 | 6 | Układanie bednarki FeZn25x4 w rowach kablowych | m | 10 | 1 |  | 0
o44 | 6 | Nasypanie warstwy piasku na dnie rowu kablowego o szerokości do 0,4m | m | 420 | 1 |  | 0
o45 | 6 | Ręczne układanie kabla YAKXS 4x35 | m | 195 | 1 |  | 0
o46 | 6 | Ręczne zasypywanie rowów dla kabli w gruncie kategorii IV | m3 | 96 | 1 |  | 0
o47 | 6 | Montaż w rozdzielnicach wyłącznika nadprądowego 3-biegunowego - rozbudowa istniejącego ZK | kpl | 1 | 1 |  | 0
o48 | 6 | Montaż złącza kablowego z zabezpieczeniami i gniazdem 32A | kpl | 1 | 1 |  | 0
o49 | 6 | Zarobienie końca kabla 4-żyłowego YAKXS 4x35 | szt | 8 | 1 |  | 0
o50 | 6 | Badanie wyłącznika różnicowoprądowego | kpl | 4 | 1 |  | 0
o51 | 7 | Badanie linii kablowej 4 żyłowej niskiego napięcia | odcinek | 1 | 1 |  | 0
IV Demontaż istniejącego oświetlenia
o52 | 6 | Demontaż słupów oświetleniowych | słup | 7 | 1 |  | 0
o53 | 6 | Mufy przelotowe z tworzyw termokurczliwych | szt | 3 | 1 |  | 0
ODWODNIENIE |  | ODWODNIENIE
Roboty przygotowawcze - SST D 03.02.01
od1 | D 03.02.01 | Roboty pomiarowe przy liniowych robotach ziemnych, trasa dróg w terenie pagórkowatym lub podgórskim | km | 0.695 | 1 |  | 0
od2 | D 03.02.01 | Mechaniczne ścinanie drzew z karczowaniem pni, średnice drzew 16-25·cm | szt | 8 | 1 |  | 0
Roboty ziemne - SST D 03.02.01
od3 | D 03.02.01 | Wykopy oraz przekopy wykonywane na odkład koparkami podsiębiernymi, koparka 0,25-0,60, głębokość do 3 m, kategoria gruntu III-IV - roboty mechaniczne 80% | m3 | 948.96 | 1 |  | 0
od4 | D 03.02.01 | Wykopy liniowe szerokości 0,8-2,5·m o ścianach pionowych z ręcznym wydobyciem urobku w gruntach suchych, głębokości do 3,0·m, kategoria gruntu III-IV - roboty ręczne 20% | m3 | 228.24 | 1 |  | 0
od5 | D 03.02.01 | Roboty ziemne koparkami podsiębiernymi z transportem urobku samochodami samowyładowczymi do 1·km, koparka 0,40·m3, grunt kategorii III (R= 0,955, M= 1,000, S= 1,000) | m3 | 546.15 | 1 |  | 0
od6 | D 03.02.01 | Nakłady uzupełniające do tablic 0201-0213 za każde dalsze rozpoczęte 0,5·km odległości transportu, ponad 1·km samochodami samowyładowczymi, po drogach utwardzonych, grunt kategorii III-IV, samochód do 5·t | m3 | 546.15 | 4 |  | 0
od7 | D 03.02.01 | Zasypanie wykopów fundamentowych podłużnych, punktowych, rowów, wykopów obiektowych, ubijaki, grubość w stanie luźnym 25·cm, kategoria gruntu III-IV | m3 | 631.05 | 1 |  | 0
od8 | D 03.02.01 | Umocnienie pionowych ścian wykopów liniowych palami szalunkowymi (wypraskami) w gruntach suchych z rozbiórką, umocnienia ażurowe, głębokość do 3.0·m, kategoria gruntu III-IV | m2 | 2222.4 | 0.5 |  | 0
od9 | D 03.02.01 | Obsypki i podłoża pod kanały i obiekty z materiałów sypkich, | m3 | 349.854 | 1 |  | 0
od10 | D 03.02.01 | Studzienki połączeniowe drenażowe w dnie wykopu, z rur betonowych, Fi·500·mm | szt | 1 | 1 |  | 0
od11 | D 03.02.01 | Ułożenie drenażu z rur z tworzyw sztucznych, w zwojach, Dn·100·mm | m | 50 | 5 |  | 0
od12 | D 03.02.01 | Demontaż rurociągu z tworzyw sztucznych (PCW, PE), rurociągi z PCW, Fi·do 110·mm | szt | 1 | 1 |  | 0
od13 | D 03.02.01 | Analogia -Demontaż studzienek drenażowych, betonowych o średnicy 500·mm | kpl | 1 | 1 |  | 0
od14 | D 03.02.01 | Studzienki połączeniowe drenażowe w dnie wykopu, z rur betonowych, Fi·500·mm | szt | 1 | 1 |  | 0
od15 | D 03.02.01 | Pompowanie próbne pomiarowe lub oczyszczające, otwór Fi·150-500·mm - analogia - Pompowanie wody z wykopu | m-g | 10 | 1 |  | 0
Kanalizacja deszczowa - SST D 03.02.01
od16 | D 03.02.01 | Oznakowanie trasy kanału ułożonego w ziemi taśmą z tworzywa sztucznego - analogia zabezpieczenie wykopu taśmą ostrzegawczą (R= 0,955, M= 1,000, S= 1,000) | m | 694.5 | 1 |  | 0
od17 | D 03.02.01 | Kanały z rur typu PVC łączone na wcisk, Fi·400·mm, SN8 - lite | m | 45.5 | 1 |  | 0
od18 | D 03.02.01 | Kanały z rur typu PVC łączone na wcisk, Fi·315·mm, SN8 - lite | m | 346 | 1 |  | 0
od19 | D 03.02.01 | Kanały z rur typu PVC łączone na wcisk, Fi·250·mm, SN8 - lite | m | 97 | 1 |  | 0
od20 | D 03.02.01 | Kanały z rur typu PVC łączone na wcisk, Fi·200·mm, SN12 - lite | m | 206 | 1 |  | 0
od21 | D 03.02.01 | Studnie rewizyjne z kręgów betonowych B-45 w gotowym wykopie, kręgi Fi·1200·mm, łączone na uszczelki gumowe z pierścieniem odciążającym, głębokość 3·m | szt | 2 | 1 |  | 0
od22 | D 03.02.01 | Studnie rewizyjne z kręgów betonowych w gotowym wykopie, kręgi Fi·1200·mm, dodatek za każde 0,5·m głębokości ponad 3·m | 0.5 m | -4 | 1 |  | 0
od23 | D 03.02.01 | Studnie rewizyjne z kręgów betonowych B-45 w gotowym wykopie, kręgi Fi·1000·mm łączone na uszczelki gumowe z pierścieniem odciążającym, głębokość 3·m | szt | 20 | 1 |  | 0
od24 | D 03.02.01 | Studnie rewizyjne z kręgów betonowych w gotowym wykopie, kręgi Fi·1000·mm, dodatek za każde 0,5·m głębokości ponad 3·m | 0.5 m | -60 | 1 |  | 0
od25 | D 03.02.01 | Studzienki kanalizacyjne z gotowych elementów z tworzyw sztucznych, Fi·425·mm z włazem typu ciężkiego - studzienka do odprowadzenia wody z drenażu francuskiego | szt | 1 | 1 |  | 0
od26 | D 03.02.01 | Studzienki ściekowe z gotowych elementów, uliczna betonowa, Fi·500·mm z osadnikiem bez syfonu, z kratką uliczną żeliwną typu WU-C1 | szt | 33 | 1 |  | 0
od27 | D 03.02.01 | Analogia - separator substancji ropopochodnych zintegrowany z osadnikiem oraz wewnętrznym obejściem hydraulicznym typu ECO-K 20/200 -6,0 | kpl | 1 | 1 |  | 0
od28 | D 03.02.01 | Zabezpieczenie kabli w ziemi (R= 0,955, M= 1,000, S= 1,000) | szt | 26 | 1 |  | 0
od29 | D 03.02.01 | Próba szczelności kanałów rurowych, kanał Dn·200·mm | m | 206 | 1 |  | 0
od30 | D 03.02.01 | Próba szczelności kanałów rurowych, kanał Dn·250·mm | m | 97 | 1 |  | 0
od31 | D 03.02.01 | Próba szczelności kanałów rurowych, kanał Dn·300·mm | m | 346 | 1 |  | 0
od32 | D 03.02.01 | Próba szczelności kanałów rurowych, kanał Dn·400·mm | m | 45.5 | 1 |  | 0
od33 | D 03.02.01 | Kalk. Indyw. Obsługa geodezyjna, geodezyjny pomiar powykonawczy w postaci graficznej i elektronicznej | kpl | 1 | 1 |  | 0
Roboty dodatkowe - SST D.03.02.01
od34 | D 03.02.01 | Regulacja pionowa istn. studzienek kanalizacyjnych + pierścień odciążający | szt | 1 | 1 |  | 0
od35 | D 03.02.01 | Osadzenie w studzienkach i komorach, skrzynka uliczna - /p. analogię dostosowanie rzędnych istn. skrzynek zasuw i hydrantów do niwelety drogi/ | szt | 3 | 1 |  | 0
od36 | D 03.02.01 | Wykonanie połączeń przerwanych rurociągów drenarskich w gruntach kategorii II i III, Fi·12.5-15.0·cm, głębokość 1.50·m -naprawa uszkodzonych ciągów drenarskich i istn. odwodnienia | szt | 4 | 1 |  | 0
Wylot kanalizacji do odbiornika - SST D.03.02.01
od37 | D 03.02.01 | Wykonanie narzutu kamiennego luzem, z brzegu, wyładunek ręczny, narzut nadwodny, nakłady podstawowe | m3 | 28 | 1 |  | 0
od38 | D 03.02.01 | Wykonanie narzutu kamiennego luzem, z brzegu, wyładunek ręczny, narzut nadwodny, nakłady na transport technologiczny | m3 | 28 | 1 |  | 0
od39 | D 03.02.01 | Budowle żelbetowe o objętości 1,01-10,0·m3 - /p. analogię - dostawa i zamontowanie prefabrykowanego wylotu kanału deszczowego Dn400 typu KPED 02.16 z klapą zwrotną/ | m3 | 1 | 1 |  | 0
Drenaż francuski - SST D.03.02.01
od40 | D 03.02.01 | Drenaż korytkowy (francuski) w gruncie suchym lub o normalnej wilgotności, drenaż z owinięciem geowłókniną, przekrój rowka drenażowego 40x80·cm, koparko-spycharka | m | 60 | 1 |  | 0
od41 | D 03.02.01 | Ułożenie drenażu z rur z tworzyw sztucznych, prostych, Dn·150·mm | m | 60 | 1 |  | 0
od42 | D 03.02.01 | Obsypki i podłoża pod kanały i obiekty z materiałów sypkich, | m3 | 1.2 | 1 |  | 0
SUMA NETTO: | [6 empty] | 0