## Kosztorys ofertowy
Załącznik nr 12 do SWZ
Kosztorys ofertowy
Remont ul. Żwirowej w Żywcu
Nr poz. | Numer ST | Opis robót | Jm | Ilość | CENA JEDNOSTKOWA | WARTOŚĆ POZYCJI
1 | 2 | 3 | 4 | 5 | 6 | 7
| D.01.00.00 | 1. Roboty przygotowawcze
1.1. Wytyczenie trasy i punktów wysokościowych
1 | D.01.01.01 | Roboty pomiarowe przy liniowych robotach odtworzeniowych, na drogach w terenie równinnym | km | 0.604 |  | 0
1.2. Roboty rozbiórkowe
2 | D.01.02.04 | Mechaniczne cięcie nawierzchni mineralno-bitumicznych na średnią na głębokość 10cm | m | 136 |  | 0
3 | D.01.02.04 | Rozebranie mechaniczne nawierzchni z mas mineralno-bitumicznych (ul. Żwirowa -odcinek nr 1) grubości 10cm wraz wywozem i utylizacją | m2 | 3237.94 |  | 0
4 | D.01.02.04 | Rozebranie mechaniczne nawierzchni z mas mineralno-bitumicznych (ul. Żwirowa -odcinek nr 2) grubości 10cm wraz wywozem i utylizacją | m2 | 616.8 |  | 0
5 | D.01.02.04 | Rozebranie mechaniczne nawierzchni chodników z mas mineralno-bitumicznych grubości 5 cm wraz wywozem i utylizacją | m2 | 40.63 |  | 0
6 | D.01.02.04 | Rozebranie mechaniczne nawierzchni zjazdu z mas mineralno-bitumicznych (ul. Żwirowa -odcinek nr 2) grubości 10cm wraz wywozem i utylizacją | m2 | 63.81 |  | 0
7 | D.01.02.04 | Rozebranie mechaniczne nawierzchni placu parkingowego z mas mineralno-bitumicznych (ul. Żwirowa -odcinek nr 2) grubości 10cm wraz wywozem i utylizacją | m2 | 188.64 |  | 0
8 | D.01.02.04 | Rozebranie nawierzchni chodnika z płyt drogowych betonowych grubości 15cm wraz z wywozem i utylizacją | m2 | 98.4 |  | 0
9 | D.01.02.04 | Rozebranie nawierzchni zjazdu z płyt drogowych betonowych grubości 15cm wraz z wywozem i utylizacją | m2 | 66.12 |  | 0
10 | D.01.02.04 | Rozbiórka nawierzchni chodnika z brukowej kostki betonowej wraz z wywozem i utylizacją gr. 8cm/p.a. | m2 | 42.41 |  | 0
11 | D.01.02.04 | Rozbiórka nawierzchni zjazdu z brukowej kostki betonowej wraz z wywozem i utylizacją gr. 8cm/p.a. | m2 | 73.46 |  | 0
12 | D.01.02.04 | Rozebranie nawierzchni chodników z płyt betonowych wraz z wywozem i utylizacją, gr. 7cm | m2 | 33.89 |  | 0
13 | D.01.02.04 | Rozebranie nawierzchni zjazdu z płyt ażurowych gr. 10cm wraz z wywozem i utylizacją /p.a. | m2 | 10.15 |  | 0
14 | D.01.02.04 | Rozebranie nawierzchni z płyt betonowych typu Trylinka gr. 12cm wraz z wywozem i utylizacją | m2 | 25.02 |  | 0
15 | D.01.02.04 | Rozebranie krawężnika betonowego 15x30cm z ławą betonową wraz z wywozem i utylizacją | m | 924 |  | 0
16 | D.01.02.04 | Rozebranie obrzeży o wymiarach 8x30cm na podsypce piaskowej wraz z wywozem i utylizacją | m | 64 |  | 0
17 | D.01.02.04 | Demontaż wpustów ulicznych /p.a. wraz z wywozem i utylizacją | szt | 19 |  | 0
18 | D.01.02.04 | Demontaż tablic pionowych znaków drogowych (do wymiany na nowe)/p.a. wraz z wywozem i utylizacją | szt | 4 |  | 0
19 | D.01.02.04 | Demontaż konstrukcji wsporczych (słupków) pionowych znaków drogowych (do wymiany na nowe)/p.a. wraz z wywozem i utylizacją | szt | 5 |  | 0
1.3. Zabezpieczenie istniejących sieci elektroenergetycznych
20 | D.01.03.02 | Rury (osłonowe) dzielone o średnicy 110mm np. typu A110PS | m | 88 |  | 0
1.4. Zabezpieczenie istniejących sieci teletechnicznych
21 | D.01.03.02 | Rury (osłonowe) dzielone o średnicy 160mm np. typu A160PS | m | 185 |  | 0
1.5. Regulacja isniejących urządzeń infrastruktury technicznej
22 | D.01.02.04 | Regulacja studni sieci kanalizacyjnej deszczowej wraz z wymianą włazu klasy D-400 z zabezpieczeniem przeciwkradzieżowym | szt | 13 |  | 0
23 | D.01.02.04 | Regulacja studni sieci kanalizacji sanitarnej | szt | 15 |  | 0
24 | D.01.02.04 | Regulacje studni sieci teletechnicznych | szt | 6 |  | 0
25 | D.01.02.04 | Regulacjac wraz z wymianą włazu do studni teletechnicznej na typ cięzki wzmocniony | szt | 8 |  | 0
26 | D.01.02.04 | Regulacje zasuw wodociągowych | szt | 6 |  | 0
| D.02.00.00 | 2. Roboty ziemne
27 | D.02.01.01 | Roboty ziemne wykonywane koparkami podsiębiernymi o pojemności łyżki 0,60m3 w gruncie kategorii III-IV z transportem urobku samochodami samowyładowczymi 10-15t na odległość 5km i kosztami składowania | m3 | 2489 |  | 0
28 | D.02.03.01 | Budowa nasypu /wbudowanie materiału z tymczasowego składowiska | m3 | 62 |  | 0
| D.03.00.00 | 3. Roboty branży sanitarnej
3.1. Roboty ziemne
29 | D.02.01.01 | Wykopy ciągłe o szerokości dna 1,0 - 1,1m kategorii III-IV z lokalnym poszerzeniem w rejonie studni o głębokości do 3,0m z umocnieniem wypraskami stalowymi z odwodnieniem wraz z kosztami składowania. | m3 | 111 |  | 0
30 | D.03.02.01 | Podsypka piaskowa rur i wpustów (z przywozem piasku) | m3 | 22.02 |  | 0
31 | D.03.02.01 | Obsypka rur i zasypanie wykopu piaskiem (z przywozem piasku)/p.a. | m3 | 83.4 |  | 0
3.2. Roboty montażowe
32 | D.03.02.01 | Kanały z rur PCV-u Typ S Dn 200mm wraz z montażem | m | 80 |  | 0
33 | D.03.02.01 | Wpusty deszczowe (studzienka betonowa ściekowe Dn 500mm z przykryciem szczelinowym żeliwnym klasy D-400) z osadnikiem wysokości 1,0m i koszem osadnikowym bez syfonu na przegubie z zamkiem | kpl | 19 |  | 0
| D.04.00.00 | 4. Podbudowy
4.1. Profilowanie i zagęszczenie podłoża w korycie
34 | D.04.01.01 | Profilowanie i zagęszczanie mechaniczne podłoża pod warstwy konstrukcyjne nawierzchni w gruncie kategorii II-IV | m2 | 5631.02 |  | 0
- jezdnia ul. Żwirowej (odcinek nr 1) 3147,53
- jezdnia ul. Żwirowej (odcinek nr 2) 698,35
- zjazdy publiczne 119,24
- zjazdy indywidualne 269,31
- ciągi dla pieszych 119,80
- ciąg pieszo-rowerowy 1072,98
- powierzchnie utwardzone kruszywem 92,05
- powierzchnie utwardzone destruktem asfaltowym 111,76
4.2. Warstwa mrozoochronna z mieszanki niezwiązanej kruszywa łamanego 0/63mm o CBR>=35%/ o CBR>=25%
35 | D.04.04.00a | Warstwa mrozoochronna z mieszanki niezwiązanej kruszywa łamanego 0/63mm, CBR>=35% stabilizowanego mechanicznie gr.30cm | m2 | 3845.88 |  | 0
- jezdnia ul. Żwirowej (odcinek nr 1) 3147,53
- jezdnia ul. Żwirowej (odcinek nr 2) 698,35
36 | D.04.04.00a | Warstwa mrozoochronna z mieszanki niezwiazanej kruszywa łamanego 0/63mm, CBR>=25% stabilizowanego mechanicznie gr. 25 cm | m2 | 119.24 |  | 0
- zjazdy publiczne 119,24
37 | D.04.04.00a | Warstwa mrozoochronna z mieszanki niezwiazanej kruszywa łamanego 0/63mm, CBR>=25% stabilizowanego mechanicznie gr.20 cm | m2 | 269.31 |  | 0
- zjazdy indywidualne 269,31
38 | D.04.04.00a | Warstwa mrozoochronna z mieszanki niezwiazanej kruszywa łamanego 0/63mm, CBR>=25% stabilizowanego mechanicznie gr. 15 cm | m2 | 1072.98 |  | 0
- ciąg pieszo-rowerowy 1072,98
39 | D.04.04.00a | Warstwa mrozoochronna z mieszanki niezwiazanej kruszywa łamanego 0/63mm, CBR>=25% stabilizowanego mechanicznie gr.10cm | m2 | 119.8 |  | 0
- ciągi dla pieszych 119,80
4.3. Podbudowa z mieszanki niezwiązanej kruszywa łamanego 0/31,5mm o CBR>=80%/ o CBR>=60%
40 | D.04.04.02a | Podbudowa zasadnicza z mieszanki niezwiązanej kruszywa łamanego 0/31,5mm o CBR>=80% stabilizowanego mechanicznie grubości 20cm | m2 | 3181.51 |  | 0
- jezdnia ul. Żwirowej (odcinek nr 1) 2628,59
- jezdnia ul. Żwirowej (odcinek nr 2) 552,92
41 | D.04.04.02a | Podbudowa zasadnicza z mieszanki niezwiązanej kruszywa łamanego 0/31,5mm o CBR>=60% stabilizowanego mechanicznie grubości 25cm | m2 | 119.24 |  | 0
- zjazdy publiczne 119,24
42 | D.04.04.02a | Podbudowa zasadnicza z mieszanki niezwiązanej kruszywa łamanego 0/31,5mm o CBR>=60% stabilizowanego mechanicznie grubości 20cm | m2 | 269.31 |  | 0
- zjazdy indywidualne 269,31
43 | D.04.04.02a | Podbudowa zasadnicza z mieszanki niezwiązanej kruszywa łamanego 0/31,5mm o CBR>=60% stabilizowanego mechanicznie gr.15cm | m2 | 1192.78 |  | 0
- ciąg pieszo-rowerowy 1072,98
- ciągi dla pieszych 119,80
4.4. Podbudowy
44 | D.04.07.01a | Podbudowa zasadnicza betonu asfaltowego AC22P, asfalt drogowy 50/70, o grubości po zagęszczeniu 10cm | m2 | 2628.59 |  | 0
- jezdnia ul. Żwirowej (odcinek nr 1) 2628,59
| D.05.00.00 | 5. Nawierzchnie
5.1. Oczyszczenie warstw konstrukcyjnych
45 | D.04.03.01 | Oczyszczenie warstwy podbudowy z mieszanki mineralnej | m2 | 4254.49 |  | 0
- jezdnia ul. Żwirowej (odcinek nr 1) 2628,59
- jezdnia ul. Żwirowej (odcinek nr 2) 552,92
- ciąg pieszo-rowerowy 1072,98
46 | D.04.03.01 | Oczyszczenie warstwy podbudowy z betonu asfaltowego | m2 | 2628.59 |  | 0
- jezdnia ul. Żwirowej (odcinek nr 1) 2628,59
47 | D.04.03.01 | Oczyszczenie warstwy wiążącej z betonu asfaltowego | m2 | 4254.49 |  | 0
- jezdnia ul. Żwirowej (odcinek nr 1) 2628,59
- jezdnia ul. Żwirowej (odcinek nr 2) 552,92
- ciąg pieszo-rowerowy 1072,98
5.2. Skropienie emulsją warstw konstrukcyjnych
48 | D.04.03.01 | Skropienie emulsją warstwy podbudowy z mieszanki mineralnej | m2 | 4254.49 |  | 0
- jezdnia ul. Żwirowej (odcinek nr 1) 2628,59
- jezdnia ul. Żwirowej (odcinek nr 2) 552,92
- ciąg pieszo-rowerowy 1072,98
49 | D.04.03.01 | Skropienie emulsją warstwy podbudowy z betonu asfaltowego | m2 | 2628.59 |  | 0
- jezdnia ul. Żwirowej (odcinek nr 1) 2628,59
50 | D.04.03.01 | Skropienie emulsją warstwy wiążącej z betonu asfaltowego | m2 | 4254.49 |  | 0
- jezdnia ul. Żwirowej (odcinek nr 1) 2628,59
- jezdnia ul. Żwirowej (odcinek nr 2) 552,92
- ciąg pieszo-rowerowy 1072,98
5.3. Beton asfaltowy
51 | D.05.03.05b | Warstwa wiążąca z betonu asfaltowego AC16W, asfalt drogowy 50/ 70 o grubości po zagęszczeniu 6cm | m2 | 2628.59 |  | 0
- jezdnia ul. Żwirowej (odcinek nr 1) 2628,59
52 | D.05.03.05b | Warstwa wiążąca z betonu asfaltowego AC16W, asfalt drogowy 50/ 70 o grubości po zagęszczeniu 8cm | m2 | 552.92 |  | 0
- jezdnia ul. Żwirowej (odcinek nr 2) 552,92
53 | D.05.03.05b | Warstwa wiążąca z betonu asfaltowego AC5W, asfalt drogowy 50/ 70 o grubości po zagęszczeniu 3cm | m2 | 1072.98 |  | 0
- ciąg pieszo-rowerowy 1072,98
54 | D.05.03.05a | Warstwa ścieralna z betonu asfaltowego AC11S, asfalt drogowy 50/70 o grubości po zagęszczeniu 4cm | m2 | 3181.51 |  | 0
- jezdnia ul. Żwirowej (odcinek nr 1) 2628,59
- jezdnia ul. Żwirowej (odcinek nr 2) 552,92
55 | D.05.03.05a | Warstwa ścieralna z betonu asfaltowego AC5S (lepiszcze koloru czerwonego), asfalt drogowy 50/70 o grubości po zagęszczeniu 3cm | m2 | 1072.98 |  | 0
- ciąg pieszo-rowerowy 1072,98
5.4. Brukowa kostka betonowa 8 cm
56 | D.05.03.23a | Warstwa wierzchnia z brukowej kostki betonowej bezfazowej typu Holland koloru grafitowego grubości 8 cm wraz z podsypką cementowo-piaskową 1:4 o grubości 3cm | m2 | 388.55 |  | 0
- zjazdy indywidualne 269,31
- zjazdy publiczne 119,24
57 | D.05.03.23a | Warstwa wierzchnia z brukowej kostki betonowej bezfazowej typu Holland koloru szarego grubości 8 cm wraz z podsypką cementowo-piaskową 1:4 o grubości 3cm | m2 | 119.8 |  | 0
- ciągi dla pieszych 119,80
5.5. Kruszywo niezwiązane
58 | D.05.01.04a | Warstwa wierzchna z mieszanki niezwiązanej kruszywa łamanego 0/31,5mm o CBR>=60% stabilizowanego mechanicznie gr.15cm | m2 | 92.05 |  | 0
- projektowane powierzchnie utwardzone 92,05
5.6. Destrukt asfaltowy
59 | D.06.03.01a | Warstwa destruktu asfaltowego grubości 15cm/p.a. | m2 | 111.76 |  | 0
- projektowane powierzchnie utwardzone 111,76
| D.06.00.00 | 6. Roboty wykończeniowe
6.1. Umocnienie powierzchniowe terenów zielonych
60 | D.06.01.01 | Ręczne plantowanie powierzchni gruntu rodzimego kategorii I-III | m2 | 559 |  | 0
61 | D.06.01.01 | Humusowanie skarp z obsianiem przy grubości warstwy humusu 15cm | m2 | 559 |  | 0
| D.07.00.00 | 7. Urządzenia bezpieczeństawa ruchu drogowego
7.1. Oznakowanie poziome cienkowarstwowe
62 | D.07.01.01 | Linie segregacyjne i krawędziowe malowane mechanicznie /znaki podłużne | m2 | 4.56 |  | 0
P-7a "linia krawędziowa - przerywana i szeroka" 4,56
63 | D.07.01.01 | Linie na skrzyżowaniach i przejściach dla pieszych malowane ręcznie /znaki poprzeczne | m2 | 18.34 |  | 0
P-11 "przejazd dla rowerzystów" na czerwonym tle (3,00m2 - kolor biały; 14,59m2 - kolor czerwony) 17,59
P-14 "linia warunkowego zatrzymania złożona z prostokątów" 0,75
64 | D.07.01.01 | Linie segregacyjne i krawędziowe malowane mechanicznie /symbole | m2 | 28.32 |  | 0
P-23 "symbol roweru" 11,76
P-26 "symbol pieszych" 16,56
7.2. Oznakowanie pionowe
65 | D.07.02.01 | Słupki z rur stalowych o średnicy 60mm do pionowych znaków drogowych | szt | 15 |  | 0
słupki do znaków pionowych z rur stalowych o śred. 60mm 15
66 | D.07.02.01 | Słupki z rur stalowych o średnicy 60mm do pionowych znaków drogowych | szt | 4 |  | 0
słupki do znaków pionowych B-20 (zlokalizowanych przed skrzyżowaniem z DW945) - podwójnie ustawione obok siebie i oklejone folią odblaskową typu II w kolorze czerwonym na całym obwodzie, 2 komplety = 4 słupki 4
67 | D.07.02.01 | Słupki z rur stalowych o średnicy 70mm do pionowych znaków drogowych | szt | 4 |  | 0
słupki z rur stalowych o śred. 70mm z wysięgnikiem do znaków pionowych: D-1 (1szt.); D-2+A-7 (1 szt.); F-6 (1 szt.); A-7+C-13/16+C-13a/16a (1 szt.)
68 | D.07.02.01 | Pionowe znaki - ostrzegawcze plus montaż | szt | 3 |  | 0
A-7 "ustąp pierwszeństwa" 3
69 | D.07.02.01 | Pionowe znaki - zakazu plus montaż | szt | 4 |  | 0
B-20 "stop" 4
70 | D.07.02.01 | Pionowe znaki - nakazu plus montaż | szt | 6 |  | 0
C-13/16 "droga dla rowerów i pieszych" 4
C-13a/16a "koniec drogi dla rowerów i pieszych" 2
71 | D.07.02.01 | Pionowe znaki - informacyjne plus montaż | szt | 8 |  | 0
D-1 "droga z pierwszeństwem" 4
D-2 "koniec drogi z pierwszeństwem" 2
D-6b "przejście dla pieszych i przejazd dla rowerzystów" 1
T-0 tabliczka do znaku D-2 i A-7 o treści "Stop 50m" 1
72 | D.07.02.01 | Pionowe znaki - uzupełniające plus montaż | szt | 1 |  | 0
F-6 "znak uprzedzający o zakazie (znak B-18) i niebezpieczeństwie (A-9) występującym bezpośrednio za skrzyżowaniem" 1
73 | D.07.02.01 | Pionowe znaki - urządzenia BRD plus montaż | szt | 2 |  | 0
U-3c "tablica prowadząca ciągła w prawo" 1
U-3d "tablica prowadząca ciągła w lewo" 1
| D.08.00.00 | 8. Elementy krawędziowe
8.1. Ustawienie krawężników betonowych
74 | D.08.01.01b | Krawężniki betonowe o wymiarach 15x30cm wyniesione 12cm, C25/30 | m | 971 |  | 0
75 | D.08.01.01b | Krawężniki betonowe o wymiarach 15x22cm, wyniesionych 4 cm, C25/30 | m | 233 |  | 0
76 | D.08.01.01b | Krawężniki betonowe o wymiarach 15x22cm, wyniesionych 0 cm, C25/30 | m | 53 |  | 0
77 | D.08.01.01b | Oporniki drogowe betonowe 12x25cm wyniesionych 0 cm, C25/30 | m | 140 |  | 0
78 | D.08.01.01b | Ława betonowa z oporem pod krawężniki, beton towarowy C12/15 | m3 | 97.143 |  | 0
dla krawężników betonowych 15x30cm wyniesionych 12cm - 30x15+15x20cm, F=0,075m2 72,825
dla krawężników betonowych 15x22cm wyniesionych 4cm - 30x15+15x12cm, F=0,063m2 14,679
dla krawężników betonowych 15x22cm wyniesionych 0cm - 30x15+15x12cm, F=0,063m2 3,339
dla oporników betonowych 12x25cm wyniesionych 0cm - 22x15+10x12cm, F=0,045m2 6,300
8.2. Ustawienie obrzeży betonowych
79 | D.08.03.01 | Obrzeża betonowe o wymiarach 30x8cm, C20/25 | m | 546 |  | 0
80 | D.08.03.01 | Ława betonowa z oporem 28x10+10x16+10x16, F=0,060m2 pod obrzeże betonowe, beton towarowy C12/15 | m3 | 32.76 |  | 0
F=0,060m2 32,760
9. Koszty szacunkowe - branża elektroenergetyczna
9.1. Roboty branży elektroenergetycznej (usunięcie kabli sieci elektroenergetycznej)
81 |  | Zabezpieczenie kabli elektroenergetycznych - rura dwudzielna o średnicy nominalnej 160mm np. typu A160 PS (wykonanie i zasypanie wykopu) | m | 46 |  | 0
82 |  | Przebudowa linii napowietrznej - słupów nN wraz z osprzetem i przewodami - kolizje | szt | 2 |  | 0
83 |  | Przebudowa złącz kablowych wraz z odtworzeniewm kabli - kolizje | szt | 2 |  | 0
84 |  | Przebudowa słupów oświetlenia ulicznego wraz z odtworzeniem kabli (TNT) - kolizje | szt | 6 |  | 0
9.2. Dokumentacja projektowa branży elektroenergetycznej
85 |  | Projekt przebudowy sieci elektroenergetycznej nN, SN | kpl | 1 |  | 0
86 |  | Projekt przebudowy oświetlenia | kpl | 1 |  | 0
10. Tablica informacyjna
87 |  | Zakup, dostawa i montaż dwóch tablic informacyjnych zgodnie z wymaganiami określonymi w Rozporządzenie Rady Ministrów z dnia 7 maja 2021 r.w sprawie określenia działań informacyjnych podejmowanych przez podmioty realizujące zadania finansowane lub dofinansowane z budżetu państwa lub z państwowych funduszy celowych (Dz.U. 2021 poz. 953 z późn. zmianami) - 2 tablice o wym. 1800 × 1200 mm z płyty kompozytowej, tworzywa sztucznego pleksi lub PCV o grubości minimum 3 mm albo umieszcza na podkładzie metalowym z podwójnie zawiniętą krawędzią, montaż na słupkach stalowych fi 60,3mm ocynkowanych l=3500,0 mm | kpl | 1 |  | 0
RAZEM NETTO | [5 empty] | 0